## Highlights
维度 | 具体测试项 | unit | kvmoff | nvhe | vhe | pkvm | Δ% nvhe/kvmoff | Δ% vhe/kvmoff | Δ% pkvm/kvmoff | Δ% pkvm/vhe | Δ% pkvm/nvhe
系统调用与进程
| null call (空系统调用) | us | 0.10283 | 0.10309 | 0.10283 | 0.10296 | 0.25284 | 0 | 0.12642 | 0.12642 | -0.1261
| open/close (文件打开关闭) | us | 1.4977 | 1.4908 | 1.4897 | 1.4971 | -0.46603 | -0.5348 | -0.043398 | 0.49405 | 0.42461
| fork (进程创建) | us | 136.3587 | 136.5785 | 136.4982 | 139.1114 | 0.16119 | 0.10233 | 2.0187 | 1.9144 | 1.8545
| exec (进程执行) | us | 377.7629 | 376.7037 | 377.6298 | 386.3297 | -0.28037 | -0.035228 | 2.2678 | 2.3038 | 2.5553
| sh (Shell 脚本执行) | us | 797.9571 | 792.6881 | 791.6643 | 808.6357 | -0.66032 | -0.78862 | 1.3382 | 2.1438 | 2.0118
处理器运算
| intgr add | ns | 0.28 | 0.28 | 0.28 | 0.28 | 0 | 0 | 0 | 0 | 0
| intgr div | ns | 4.45 | 4.45 | 4.45 | 4.45 | 0 | 0 | 0 | 0 | 0
| double add | ns | 1.11 | 1.11 | 1.11 | 1.11 | 0 | 0 | 0 | 0 | 0
| double div | ns | 6.67 | 6.67 | 6.67 | 6.67 | 0 | 0 | 0 | 0 | 0
上下文切换
| 2p/0K ctxsw | us | 2.365 | 2.383 | 2.396 | 2.369 | 0.7611 | 1.3108 | 0.16913 | -1.1269 | -0.58749
| 2p/16K ctxsw | us | 2.379 | 2.382 | 2.372 | 2.388 | 0.1261 | -0.29424 | 0.37831 | 0.67454 | 0.25189
| 8p/16K ctxsw | us | 5.881 | 5.858 | 5.85 | 5.949 | -0.39109 | -0.52712 | 1.1563 | 1.6923 | 1.5534
| 16p/16K ctxsw | us | 5.988 | 5.997 | 6.023 | 6.083 | 0.1503 | 0.5845 | 1.5865 | 0.99618 | 1.4341
本地通信延迟
| Pipe (管道) | us | 5.5783 | 5.667 | 5.7207 | 5.534 | 1.5906 | 2.5526 | -0.79325 | -3.2625 | -2.3466
| AF UNIX (域套接字) | us | 10.3856 | 10.1789 | 10.0223 | 10.0546 | -1.9897 | -3.4973 | -3.1864 | 0.32208 | -1.2211
| UDP | us | 15.861 | 16.1063 | 16.0183 | 15.9317 | 1.5467 | 0.99155 | 0.44562 | -0.54057 | -1.0843
| TCP | us | 22.477 | 22.7819 | 22.6276 | 22.7005 | 1.3567 | 0.6702 | 0.99449 | 0.32213 | -0.35739
| TCP conn (TCP 连接) | us | 10717.0144 | 10712.1415 | 10715.2723 | 10791.7685 | -0.045468 | -0.016255 | 0.69753 | 0.7139 | 0.74333
文件系统（ops/s，越大越好）
| 0K File Create (ops/s) | ops/s | 93450.9 | 93564.1 | 93838.3 | 92892 | 0.12113 | 0.41455 | -0.59807 | -1.0084 | -0.71833
| 10K File Create (ops/s) | ops/s | 53025.4 | 53143.6 | 53115.9 | 52584.9 | 0.22291 | 0.17067 | -0.83073 | -0.9997 | -1.0513
| 0K File Unlink (ops/s) | ops/s | 151799.6 | 153158 | 151650 | 151833.4 | 0.89486 | -0.098551 | 0.022266 | 0.12094 | -0.86486
| 10K File Unlink (ops/s) | ops/s | 89336.2 | 89893.7 | 89921.1 | 89215.1 | 0.62405 | 0.65472 | -0.13556 | -0.78513 | -0.75489
内存延迟
| Prot Fault (保护错误) | us | 0.16088 | 0.16036 | 0.16102 | 0.15914 | -0.32322 | 0.087021 | -1.0816 | -1.1676 | -0.76079
| Page Fault (缺页中断) | us | 0.25481 | 0.25497 | 0.25722 | 0.25987 | 0.062792 | 0.9458 | 1.9858 | 1.0302 | 1.9218
| L1 Cache (~64KB, stride256) | ns | 2.2238 | 2.2238 | 2.2239 | 2.2237 | 0 | 0.0044968 | -0.0044968 | -0.0089932 | -0.0044968
| L2 Cache (~512KB, stride256) | ns | 3.9753 | 3.9524 | 3.9451 | 3.9401 | -0.57606 | -0.75969 | -0.88547 | -0.12674 | -0.3112
| LLC (~1MB, stride256) | ns | 4.4365 | 4.4363 | 4.433 | 4.4335 | -0.0045081 | -0.078891 | -0.067621 | 0.011279 | -0.063116
| LLC 边界 (~8MB) | ns | 11.2029 | 11.2763 | 11.9612 | 11.6002 | 0.65519 | 6.7688 | 3.5464 | -3.0181 | 2.8724
| Main Memory (顺序, 64MB) | ns | 10.3814 | 10.302 | 10.7839 | 10.411 | -0.76483 | 3.8771 | 0.28513 | -3.4579 | 1.058
| Random Memory (随机, 64MB stride16) | ns | 182.2089 | 181.1044 | 181.2069 | 188.1345 | -0.60617 | -0.54992 | 3.2521 | 3.823 | 3.8818
| Random Memory (随机, 8MB stride16) | ns | 112.5996 | 112.6825 | 112.374 | 119.6511 | 0.073624 | -0.20036 | 6.2625 | 6.4758 | 6.1843
| Random Memory (随机, 4MB stride16) | ns | 47.7021 | 47.6562 | 47.505 | 49.3114 | -0.096222 | -0.41319 | 3.3736 | 3.8025 | 3.4732
mmap 延迟 (pKVM stage-2 信号)
| mmap 0.5 MB | us | 7.7702 | 7.782 | 7.7727 | 9.2217 | 0.1522 | 0.032837 | 18.6804 | 18.6414 | 18.5
| mmap 1 MB | us | 11.7759 | 11.8068 | 11.7705 | 14.8133 | 0.2623 | -0.046592 | 25.7927 | 25.8513 | 25.4636
| mmap 16 MB | us | 123.3955 | 123.7634 | 123.6651 | 175.3465 | 0.29814 | 0.21847 | 42.1012 | 41.7914 | 41.6788
| mmap 67 MB | us | 498.1341 | 498.6738 | 498.6743 | 709.1839 | 0.10835 | 0.10845 | 42.3681 | 42.2138 | 42.214
内存带宽 (MB/s)
| Pipe bw | MB/s | 3884.945 | 3866.875 | 3869.479 | 3857.089 | -0.46513 | -0.3981 | -0.71702 | -0.3202 | -0.25307
| TCP bw (10MB msg) | MB/s | 2257.262 | 2227.31 | 2233.224 | 2290.043 | -1.3269 | -1.0649 | 1.4522 | 2.5443 | 2.8165
| Mem read (DRAM 67MB) | MB/s | 18095.677 | 18055.618 | 17491.973 | 18195.463 | -0.22137 | -3.3362 | 0.55144 | 4.0218 | 0.77452
| Mem write (DRAM 67MB) | MB/s | 7586.018 | 7582.246 | 7524.202 | 7488.34 | -0.049723 | -0.81487 | -1.2876 | -0.47662 | -1.2385
| Mem bzero (DRAM 67MB) | MB/s | 41956.657 | 42007.913 | 40627.002 | 41421.865 | 0.12216 | -3.1691 | -1.2746 | 1.9565 | -1.3951
| Mem rd peak (cache resident) | MB/s | 48598.072 | 48766.648 | 48599.583 | 48586.685 | 0.34688 | 0.0031092 | -0.023431 | -0.026539 | -0.36903
| Mem wr peak (cache resident) | MB/s | 57339.609 | 57337.668 | 57340.206 | 57336.628 | -0.0033851 | 0.0010412 | -0.0051988 | -0.0062399 | -0.0018138
| Mem bzero peak (cache resident) | MB/s | 57450.637 | 57447.807 | 57446.43 | 57434.771 | -0.004926 | -0.0073228 | -0.027617 | -0.020295 | -0.022692
TLB
| tlb effective (pages) | pages | 48 | 48 | 48 | 48 | 0 | 0 | 0 | 0 | 0

## README
lmbench 4-mode N=10 干净对照数据 — Phytium FTC862 + KylinOS 6.6.0-73-generic
生成时间 | 2026-06-04
数据来源 | results/n90-day3/n90-{kvmoff,nvhe,vhe,pkvm}-noLSM-full-cpu0.csv
每个配置 iter 数 | N=10
CPU 频率 | 锁 1900 MHz, governor=performance
LSM 栈 | capability,kycp（无 ksaf/bpf/audit）
THP | never
ASLR | 0
绑核 | cpu0 (taskset -c 0)
lmbench config | CONFIG.host（全套 BENCHMARK_*=YES）
噪声抑制 | 72 项系统 + 12 项用户 systemd 服务 mask，桌面 multi-user.target
Sheet 说明：
Highlights | 论文表 (Sci China Inf Sci) 30+ 项 + lat_mmap/mem hierarchy/bw 重点
All metrics | 全部 684 项 (bench, variant) 中位 + MAD% + 5 个跨配置 Δ%
Per-iter raw | 论文重点项的 10 个 iter 单值（用于自己重新算 stat）
Δ% 颜色编码（方向 × 强度）：
方向（按指标单位判断）：
单位 us / ns（延迟） | 负 Δ% → 更快 → 绿；正 Δ% → 更慢 → 红
单位 MB/s（带宽） | 正 Δ% → 更高 → 绿；负 Δ% → 更低 → 红
单位 pages（TLB） | 正 Δ% → 更大 → 绿；负 Δ% → 更小 → 红
强度：
¦Δ¦ > 10% | 深色 + 粗体（显著差异）
5% < ¦Δ¦ ≤ 10% | 中等色
2% < ¦Δ¦ ≤ 5% | 浅色
¦Δ¦ ≤ 2% | 黑色（在 MAD 噪声范围内，不算差异）
关键 finding：
1. host syscall fastpath 4 模式无差（≤ 1%）
2. CPU 算术 4 模式绝对相等（sanity ✓）
3. pkvm 在 lat_mmap 大段比其它 3 模式慢 +15-42%（stage-2 表维护）
4. host EL2 (vhe) vs host EL1 (kvmoff/nvhe) 无可观测性能差
5. TLB / cache 层级 / bw_mem 4 模式相等

## All metrics
bench | variant | unit | kvmoff 均值 | kvmoff RSD% | nvhe 均值 | nvhe RSD% | vhe 均值 | vhe RSD% | pkvm 均值 | pkvm RSD% | Δ% nvhe vs kvmoff | Δ% vhe vs kvmoff | Δ% pkvm vs kvmoff | Δ% pkvm vs vhe | Δ% pkvm vs nvhe
bw_file_rd | sz0.000512 | MB/s | 1001.962 | 0.59441 | 1001.132 | 0.97513 | 1007.02 | 0.49614 | 1003.976 | 0.4432 | -0.082837 | 0.50481 | 0.20101 | -0.30228 | 0.28408
bw_file_rd | sz0.001024 | MB/s | 1751.962 | 0.41551 | 1753.705 | 0.70918 | 1757.498 | 0.37862 | 1749.838 | 0.56052 | 0.099488 | 0.31599 | -0.12124 | -0.43585 | -0.2205
bw_file_rd | sz0.002048 | MB/s | 2957.111 | 0.21 | 2961.124 | 0.3692 | 2956.205 | 0.35213 | 2954.19 | 0.44685 | 0.13571 | -0.030638 | -0.098779 | -0.068162 | -0.23417
bw_file_rd | sz0.004096 | MB/s | 4518.487 | 0.13055 | 4515.252 | 0.37372 | 4518.731 | 0.17275 | 4513.935 | 0.36946 | -0.071595 | 0.0054 | -0.10074 | -0.10614 | -0.029168
bw_file_rd | sz0.008192 | MB/s | 6037.981 | 0.28838 | 6040.772 | 0.66272 | 6035.384 | 0.38673 | 6025.957 | 0.44594 | 0.046224 | -0.043011 | -0.19914 | -0.1562 | -0.24525
bw_file_rd | sz0.016384 | MB/s | 7031.499 | 0.44283 | 6985.262 | 0.71711 | 7001.174 | 1.0236 | 6985.596 | 0.91671 | -0.65757 | -0.43127 | -0.65282 | -0.22251 | 0.0047815
bw_file_rd | sz0.032768 | MB/s | 7273.395 | 0.81105 | 7286.846 | 0.91628 | 7312.934 | 1.1018 | 7247.101 | 1.1296 | 0.18493 | 0.54361 | -0.36151 | -0.90023 | -0.54543
bw_file_rd | sz0.065536 | MB/s | 7004.319 | 1.0304 | 7042.9 | 0.48975 | 7041.571 | 1.3411 | 7007.242 | 0.82119 | 0.55082 | 0.53184 | 0.041731 | -0.48752 | -0.5063
bw_file_rd | sz0.131072 | MB/s | 7078.806 | 0.63697 | 7056.708 | 0.43851 | 7066.426 | 0.59182 | 7014.847 | 0.44729 | -0.31217 | -0.17489 | -0.90353 | -0.72992 | -0.59321
bw_file_rd | sz0.262144 | MB/s | 7071.509 | 0.39455 | 7069.147 | 0.37568 | 7062.805 | 0.49626 | 7018.647 | 0.22716 | -0.033402 | -0.12309 | -0.74753 | -0.62522 | -0.71437
bw_file_rd | sz0.524288 | MB/s | 7009.246 | 0.28602 | 7009.026 | 0.29957 | 7022.678 | 0.24454 | 6964.384 | 0.2866 | -0.0031387 | 0.19163 | -0.64004 | -0.83008 | -0.63692
bw_file_rd | sz1.05 | MB/s | 6849.93 | 0.37575 | 6857.402 | 0.37144 | 6856.437 | 0.47571 | 6817.482 | 0.27608 | 0.10908 | 0.094994 | -0.4737 | -0.56815 | -0.58214
bw_file_rd | sz16.78 | MB/s | 5181.664 | 7.1243 | 5150.781 | 7.6283 | 4886.176 | 8.2401 | 5119.847 | 7.4288 | -0.59601 | -5.7026 | -1.193 | 4.7823 | -0.60057
bw_file_rd | sz2.10 | MB/s | 6353.953 | 0.47897 | 6353.377 | 0.5084 | 6348.314 | 2.003 | 6402.761 | 0.32348 | -0.0090652 | -0.088748 | 0.76815 | 0.85766 | 0.77729
bw_file_rd | sz33.55 | MB/s | 5739.066 | 4.2913 | 5757.849 | 4.7462 | 5332.798 | 4.4115 | 5552.218 | 5.5971 | 0.32728 | -7.079 | -3.2557 | 4.1145 | -3.5713
bw_file_rd | sz4.19 | MB/s | 5127.527 | 0.93226 | 5149.873 | 0.95904 | 5107.358 | 1.2487 | 5189.027 | 0.41969 | 0.4358 | -0.39335 | 1.1994 | 1.599 | 0.76029
bw_file_rd | sz67.11 | MB/s | 6103.78 | 3.6365 | 6150.436 | 3.3417 | 5829.205 | 3.1157 | 5987.966 | 3.5084 | 0.76438 | -4.4984 | -1.8974 | 2.7235 | -2.6416
bw_file_rd | sz8.39 | MB/s | 4601.118 | 2.0281 | 4745.802 | 2.5739 | 4573.497 | 1.4897 | 4633.887 | 2.931 | 3.1445 | -0.60031 | 0.7122 | 1.3204 | -2.3582
bw_file_rd_o2c | sz0.000512 | MB/s | 276.844 | 0.56113 | 276.747 | 0.71633 | 277.959 | 0.4617 | 275.925 | 0.39267 | -0.035038 | 0.40275 | -0.33196 | -0.73176 | -0.29702
bw_file_rd_o2c | sz0.001024 | MB/s | 530.167 | 0.29395 | 529.572 | 0.37674 | 530.469 | 0.37335 | 529.031 | 0.22494 | -0.11223 | 0.056963 | -0.21427 | -0.27108 | -0.10216
bw_file_rd_o2c | sz0.002048 | MB/s | 1002.204 | 0.51954 | 1003.916 | 0.64149 | 1007.018 | 0.45117 | 1000.67 | 0.51491 | 0.17082 | 0.48034 | -0.15306 | -0.63038 | -0.32333
bw_file_rd_o2c | sz0.004096 | MB/s | 1810.575 | 0.51846 | 1812.538 | 0.46212 | 1814.302 | 0.46407 | 1810.603 | 0.34784 | 0.10842 | 0.20585 | 0.0015465 | -0.20388 | -0.10676
bw_file_rd_o2c | sz0.008192 | MB/s | 3009.535 | 0.81309 | 3018.689 | 0.76081 | 2996.834 | 0.59349 | 3008.434 | 0.54949 | 0.30417 | -0.42203 | -0.036584 | 0.38708 | -0.33972
bw_file_rd_o2c | sz0.016384 | MB/s | 4395.029 | 0.35396 | 4385.052 | 0.43055 | 4381.489 | 0.80309 | 4325.985 | 1.015 | -0.22701 | -0.30808 | -1.571 | -1.2668 | -1.347
bw_file_rd_o2c | sz0.032768 | MB/s | 5510.478 | 0.68122 | 5525.89 | 0.65845 | 5535.657 | 0.82386 | 5442.835 | 0.99042 | 0.27969 | 0.45693 | -1.2275 | -1.6768 | -1.503
bw_file_rd_o2c | sz0.065536 | MB/s | 6064.565 | 0.70855 | 6087.78 | 0.28287 | 6092.035 | 0.99749 | 6012.456 | 0.51195 | 0.3828 | 0.45296 | -0.85924 | -1.3063 | -1.2373
bw_file_rd_o2c | sz0.131072 | MB/s | 6563.006 | 0.52406 | 6542.641 | 0.36583 | 6552.593 | 0.43487 | 6488.463 | 0.37716 | -0.3103 | -0.15866 | -1.1358 | -0.9787 | -0.82808
bw_file_rd_o2c | sz0.262144 | MB/s | 6790.407 | 0.33588 | 6788.486 | 0.33033 | 6796.031 | 0.44227 | 6732.332 | 0.29367 | -0.02829 | 0.082823 | -0.85525 | -0.9373 | -0.82719
bw_file_rd_o2c | sz0.524288 | MB/s | 6853.186 | 0.33727 | 6864.095 | 0.31514 | 6866.942 | 0.26536 | 6812.427 | 0.30365 | 0.15918 | 0.20072 | -0.59475 | -0.79388 | -0.75273
bw_file_rd_o2c | sz1.05 | MB/s | 6764.126 | 0.42672 | 6773.499 | 0.41322 | 6764.379 | 0.85704 | 6725.14 | 0.25651 | 0.13857 | 0.0037403 | -0.57636 | -0.58008 | -0.71394
bw_file_rd_o2c | sz16.78 | MB/s | 5065.277 | 5.8459 | 5231.761 | 7.1898 | 4560.67 | 8.9098 | 5158.634 | 6.8022 | 3.2868 | -9.9621 | 1.8431 | 13.1113 | -1.3978
bw_file_rd_o2c | sz2.10 | MB/s | 6308.175 | 0.48843 | 6316.88 | 0.62476 | 6338.522 | 0.85682 | 6349.575 | 0.39634 | 0.138 | 0.48107 | 0.65629 | 0.17438 | 0.51758
bw_file_rd_o2c | sz33.55 | MB/s | 5681.189 | 4.7925 | 5733.572 | 6.6616 | 5280.177 | 5.8775 | 5548.27 | 3.7765 | 0.92204 | -7.0586 | -2.3396 | 5.0773 | -3.2319
bw_file_rd_o2c | sz4.19 | MB/s | 5093.065 | 1.1508 | 5144.948 | 0.82026 | 5106.688 | 1.2626 | 5158.069 | 0.31777 | 1.0187 | 0.26748 | 1.2763 | 1.0062 | 0.25503
bw_file_rd_o2c | sz67.11 | MB/s | 6087.872 | 3.3301 | 6131.734 | 3.7613 | 5737.719 | 4.0128 | 5994.366 | 2.8752 | 0.72048 | -5.7516 | -1.5359 | 4.473 | -2.2403
bw_file_rd_o2c | sz8.39 | MB/s | 4589.133 | 1.9628 | 4730.37 | 2.6659 | 4572.061 | 1.4396 | 4617.313 | 3.0133 | 3.0776 | -0.37201 | 0.61406 | 0.98975 | -2.39
bw_mem_bcopy_aligned | sz0.000512 | MB/s | 24143.192 | 0.0066371 | 24141.837 | 0.011785 | 24137.994 | 0.05806 | 24142.313 | 0.013256 | -0.0056123 | -0.02153 | -0.0036408 | 0.017893 | 0.0019717
bw_mem_bcopy_aligned | sz0.001024 | MB/s | 25817.322 | 0.16571 | 25846.858 | 0.098809 | 25838.018 | 0.15053 | 25848.188 | 0.16413 | 0.1144 | 0.080163 | 0.11956 | 0.039361 | 0.0051457
bw_mem_bcopy_aligned | sz0.002048 | MB/s | 27199.633 | 0.00493 | 27199.881 | 0.0066215 | 27197.352 | 0.012422 | 27199.977 | 0.0064564 | 0.00091178 | -0.0083861 | 0.0012647 | 0.0096517 | 0.00035294
bw_mem_bcopy_aligned | sz0.004096 | MB/s | 27960.319 | 0.011882 | 27960.832 | 0.012966 | 27957.796 | 0.018542 | 27961.066 | 0.015152 | 0.0018347 | -0.0090235 | 0.0026716 | 0.011696 | 0.00083688
bw_mem_bcopy_aligned | sz0.008192 | MB/s | 28369.86 | 0.021721 | 28372.188 | 0.030736 | 28354.188 | 0.063276 | 28369.541 | 0.026288 | 0.0082059 | -0.055242 | -0.0011244 | 0.054147 | -0.0093296
bw_mem_bcopy_aligned | sz0.016384 | MB/s | 28586.05 | 0.01843 | 28577.817 | 0.021306 | 28574.705 | 0.019221 | 28584.688 | 0.022582 | -0.028801 | -0.039687 | -0.0047646 | 0.034936 | 0.024043
bw_mem_bcopy_aligned | sz0.032768 | MB/s | 28690.117 | 0.0082658 | 28686.396 | 0.010392 | 28687.817 | 0.015239 | 28690.827 | 0.0088006 | -0.01297 | -0.0080167 | 0.0024747 | 0.010492 | 0.015446
bw_mem_bcopy_aligned | sz0.065536 | MB/s | 28695.415 | 0.017838 | 28696.923 | 0.0098847 | 28690.835 | 0.048947 | 28696.671 | 0.010129 | 0.0052552 | -0.015961 | 0.004377 | 0.020341 | -0.00087814
bw_mem_bcopy_aligned | sz0.131072 | MB/s | 28257.691 | 0.033847 | 28258.915 | 0.045766 | 28250.007 | 0.16127 | 28260.248 | 0.036402 | 0.0043316 | -0.027193 | 0.0090489 | 0.036251 | 0.0047171
bw_mem_bcopy_aligned | sz0.262144 | MB/s | 28179.83 | 1.0812 | 28310.831 | 0.0643 | 28297.288 | 0.05651 | 28303.483 | 0.10762 | 0.46488 | 0.41682 | 0.4388 | 0.021893 | -0.025955
bw_mem_bcopy_aligned | sz0.524288 | MB/s | 25684.51 | 2.1117 | 26029.662 | 1.0384 | 25466.83 | 4.4527 | 25962.352 | 1.9931 | 1.3438 | -0.84751 | 1.0817 | 1.9458 | -0.25859
bw_mem_bcopy_aligned | sz1.05 | MB/s | 19850.388 | 3.461 | 19843.961 | 3.27 | 19032.131 | 3.8626 | 19591.93 | 2.8821 | -0.032377 | -4.1221 | -1.302 | 2.9413 | -1.2701
bw_mem_bcopy_aligned | sz16.78 | MB/s | 12727.462 | 1.5207 | 12740.502 | 0.95491 | 12545.462 | 5.2515 | 12817.152 | 1.2749 | 0.10246 | -1.43 | 0.7047 | 2.1656 | 0.60162
bw_mem_bcopy_aligned | sz2.10 | MB/s | 15778.795 | 2.9295 | 15575.279 | 5.0153 | 15034.676 | 6.7349 | 14932.456 | 4.585 | -1.2898 | -4.7159 | -5.3638 | -0.67989 | -4.1272
bw_mem_bcopy_aligned | sz33.55 | MB/s | 12516.396 | 0.30268 | 12529.542 | 0.35266 | 12020.078 | 5.2102 | 12385.819 | 0.27952 | 0.10503 | -3.9653 | -1.0432 | 3.0428 | -1.1471
bw_mem_bcopy_aligned | sz4.19 | MB/s | 13516.544 | 3.8295 | 13835.939 | 1.4336 | 13676.631 | 4.2886 | 13513.557 | 5.9288 | 2.363 | 1.1844 | -0.022099 | -1.1924 | -2.33
bw_mem_bcopy_aligned | sz8.39 | MB/s | 12971.912 | 1.4535 | 12973.812 | 1.1397 | 12973.977 | 5.1851 | 12955.181 | 5.2901 | 0.014647 | 0.015919 | -0.12898 | -0.14487 | -0.1436
bw_mem_bcopy_unaligned | sz0.000512 | MB/s | 24025.232 | 0.013082 | 24025.73 | 0.0089685 | 24020.198 | 0.047533 | 24024.694 | 0.0094078 | 0.0020728 | -0.020953 | -0.0022393 | 0.018718 | -0.004312
bw_mem_bcopy_unaligned | sz0.001024 | MB/s | 25777.018 | 0.004117 | 25777.25 | 0.003606 | 25773.684 | 0.025555 | 25776.007 | 0.0037903 | 0.00090003 | -0.012934 | -0.0039221 | 0.0090131 | -0.0048221
bw_mem_bcopy_unaligned | sz0.002048 | MB/s | 27070.749 | 0.014926 | 27068.717 | 0.012399 | 27067.49 | 0.02008 | 27066.884 | 0.015637 | -0.0075063 | -0.012039 | -0.014277 | -0.0022388 | -0.0067717
bw_mem_bcopy_unaligned | sz0.004096 | MB/s | 27805.805 | 0.0057657 | 27804.307 | 0.012252 | 27804.51 | 0.0044597 | 27805.553 | 0.0070525 | -0.0053874 | -0.0046573 | -0.00090629 | 0.0037512 | 0.0044813
bw_mem_bcopy_unaligned | sz0.008192 | MB/s | 28312.948 | 0.039975 | 28297.871 | 0.071115 | 28319.221 | 0.054219 | 28254.688 | 0.050659 | -0.053251 | 0.022156 | -0.20577 | -0.22788 | -0.1526
bw_mem_bcopy_unaligned | sz0.016384 | MB/s | 28562.302 | 0.021333 | 28563.934 | 0.044559 | 28558.514 | 0.092922 | 28538.303 | 0.037576 | 0.0057138 | -0.013262 | -0.084023 | -0.07077 | -0.089732
bw_mem_bcopy_unaligned | sz0.032768 | MB/s | 28680.073 | 0.011015 | 28684.748 | 0.021362 | 28681.822 | 0.021166 | 28680.758 | 0.011232 | 0.016301 | 0.0060983 | 0.0023884 | -0.0037097 | -0.01391
bw_mem_bcopy_unaligned | sz0.065536 | MB/s | 28692.84 | 0.018427 | 28693.944 | 0.017248 | 28692.15 | 0.021348 | 28691.059 | 0.039905 | 0.0038476 | -0.0024048 | -0.0062071 | -0.0038024 | -0.010054
bw_mem_bcopy_unaligned | sz0.131072 | MB/s | 28245.585 | 0.029222 | 28251.202 | 0.014872 | 28244.791 | 0.054095 | 28248.094 | 0.027746 | 0.019886 | -0.0028111 | 0.0088828 | 0.011694 | -0.011001
bw_mem_bcopy_unaligned | sz0.262144 | MB/s | 28067.351 | 1.4203 | 27841.46 | 2.7887 | 28137.326 | 0.74726 | 28135.133 | 0.73608 | -0.80482 | 0.24931 | 0.2415 | -0.0077939 | 1.0548
bw_mem_bcopy_unaligned | sz0.524288 | MB/s | 24994.613 | 2.6417 | 24760.925 | 4.251 | 24362.474 | 8.2996 | 24700.952 | 2.12 | -0.93495 | -2.5291 | -1.1749 | 1.3893 | -0.24221
bw_mem_bcopy_unaligned | sz1.05 | MB/s | 18775.825 | 3.0571 | 19076.833 | 2.7398 | 18146.388 | 3.6469 | 18696.967 | 3.9809 | 1.6032 | -3.3524 | -0.42 | 3.0341 | -1.9912
bw_mem_bcopy_unaligned | sz16.78 | MB/s | 12517.236 | 0.61978 | 12508.983 | 0.44626 | 11988.441 | 0.8426 | 12270.707 | 0.94014 | -0.065933 | -4.2245 | -1.9695 | 2.3545 | -1.9048
bw_mem_bcopy_unaligned | sz2.10 | MB/s | 14743.768 | 2.9891 | 14683.987 | 3.6572 | 13946.275 | 4.6452 | 14021.991 | 3.693 | -0.40547 | -5.409 | -4.8955 | 0.54291 | -4.5083
bw_mem_bcopy_unaligned | sz33.55 | MB/s | 12500.328 | 0.29399 | 12489.566 | 0.36802 | 12134.429 | 0.76929 | 12350.433 | 0.44041 | -0.086094 | -2.9271 | -1.1991 | 1.7801 | -1.114
bw_mem_bcopy_unaligned | sz4.19 | MB/s | 12980.743 | 0.6475 | 12814.45 | 4.1132 | 12181.314 | 3.6007 | 12656.722 | 1.4718 | -1.2811 | -6.1586 | -2.4962 | 3.9028 | -1.2309
bw_mem_bcopy_unaligned | sz8.39 | MB/s | 12615.405 | 0.63364 | 12605.987 | 0.66617 | 12039.677 | 0.40083 | 12324.12 | 1.1829 | -0.074655 | -4.5637 | -2.309 | 2.3625 | -2.236
bw_mem_bzero | sz0.000512 | MB/s | 38375.149 | 0.0057057 | 38374.799 | 0.010879 | 38372.623 | 0.0123 | 38374.452 | 0.010717 | -0.00091205 | -0.0065824 | -0.0018163 | 0.0047664 | -0.00090424
bw_mem_bzero | sz0.001024 | MB/s | 46051.327 | 0.0049912 | 46051.213 | 0.0089146 | 46048.286 | 0.012001 | 46051.369 | 0.0063655 | -0.00024755 | -0.0066035 | 9.1203e-05 | 0.0066951 | 0.00033875
bw_mem_bzero | sz0.002048 | MB/s | 51168.71 | 0.0060584 | 51169.64 | 0.0057474 | 51162.429 | 0.043982 | 51168.245 | 0.0051586 | 0.0018175 | -0.012275 | -0.00090876 | 0.011368 | -0.0027262
bw_mem_bzero | sz0.004096 | MB/s | 54179.077 | 0.0065925 | 54178.814 | 0.00562 | 54132.249 | 0.26474 | 54176.136 | 0.0038933 | -0.00048543 | -0.086432 | -0.0054283 | 0.081074 | -0.0049429
bw_mem_bzero | sz0.008192 | MB/s | 55819.304 | 0.0058477 | 55819.527 | 0.0058978 | 55817.325 | 0.017809 | 55820.657 | 0.0079097 | 0.0003995 | -0.0035454 | 0.0024239 | 0.0059695 | 0.0020244
bw_mem_bzero | sz0.016384 | MB/s | 56677.717 | 0.0081611 | 56677.843 | 0.0063539 | 56676.942 | 0.0099417 | 56677.171 | 0.0070936 | 0.00022231 | -0.0013674 | -0.00096334 | 0.00040404 | -0.0011856
bw_mem_bzero | sz0.032768 | MB/s | 57118.67 | 0.0068754 | 57117.718 | 0.003912 | 57112.974 | 0.028236 | 57116.676 | 0.0052029 | -0.0016667 | -0.0099722 | -0.003491 | 0.0064819 | -0.0018243
bw_mem_bzero | sz0.065536 | MB/s | 57336.11 | 0.0061517 | 57339.085 | 0.0065679 | 57332.687 | 0.024292 | 57339.978 | 0.0057466 | 0.0051887 | -0.0059701 | 0.0067462 | 0.012717 | 0.0015574
bw_mem_bzero | sz0.131072 | MB/s | 57450.637 | 0.0061224 | 57447.807 | 0.0066172 | 57446.43 | 0.015795 | 57434.771 | 0.046697 | -0.004926 | -0.0073228 | -0.027617 | -0.020295 | -0.022692
bw_mem_bzero | sz0.262144 | MB/s | 57243.927 | 0.51245 | 57339.752 | 0.35852 | 57241.9 | 0.5369 | 57236.594 | 0.37065 | 0.1674 | -0.003541 | -0.01281 | -0.0092694 | -0.17991
bw_mem_bzero | sz0.524288 | MB/s | 55432.419 | 1.337 | 55928.088 | 0.99975 | 55221.493 | 1.1633 | 55213.593 | 1.4069 | 0.89419 | -0.38051 | -0.39476 | -0.014306 | -1.2775
bw_mem_bzero | sz1.05 | MB/s | 51742.469 | 2.4992 | 51624.409 | 4.8275 | 51047.137 | 2.3828 | 51740.866 | 0.97524 | -0.22817 | -1.3438 | -0.003098 | 1.359 | 0.22559
bw_mem_bzero | sz16.78 | MB/s | 44270.599 | 0.69585 | 44324.384 | 0.64595 | 41855.723 | 1.0013 | 43400.488 | 1.0877 | 0.12149 | -5.4548 | -1.9654 | 3.6907 | -2.0844
bw_mem_bzero | sz2.10 | MB/s | 46958.206 | 9.8867 | 46923.143 | 11.8729 | 48868.67 | 8.3812 | 49136.966 | 8.1756 | -0.074669 | 4.0684 | 4.6398 | 0.54901 | 4.718
bw_mem_bzero | sz33.55 | MB/s | 41658.391 | 0.68244 | 41717.441 | 0.57342 | 39553.895 | 0.64598 | 40869.582 | 1.0413 | 0.14175 | -5.0518 | -1.8935 | 3.3263 | -2.0324
bw_mem_bzero | sz4.19 | MB/s | 44429.149 | 18.9024 | 48472.526 | 1.4056 | 46205.43 | 12.9287 | 46481.764 | 12.9808 | 9.1007 | 3.998 | 4.62 | 0.59806 | -4.107
bw_mem_bzero | sz67.11 | MB/s | 41956.657 | 0.48442 | 42007.913 | 0.54293 | 40627.002 | 0.2758 | 41421.865 | 0.75988 | 0.12216 | -3.1691 | -1.2746 | 1.9565 | -1.3951
bw_mem_bzero | sz8.39 | MB/s | 46106.503 | 0.80667 | 46143.686 | 0.62621 | 44423.552 | 0.64 | 43796.608 | 16.4857 | 0.080646 | -3.6501 | -5.0099 | -1.4113 | -5.0865
bw_mem_cp | sz0.000512 | MB/s | 25583.198 | 0.0038294 | 25583.774 | 0.0060411 | 25581.354 | 0.022572 | 25584.07 | 0.0053864 | 0.0022515 | -0.0072079 | 0.0034085 | 0.010617 | 0.001157
bw_mem_cp | sz0.001024 | MB/s | 27089.368 | 0.0038186 | 27089.617 | 0.0042105 | 27087.835 | 0.018929 | 27088.874 | 0.0051031 | 0.00091918 | -0.005659 | -0.0018236 | 0.0038357 | -0.0027427
bw_mem_cp | sz0.002048 | MB/s | 27910.155 | 0.0060532 | 27910.562 | 0.0077099 | 27908.934 | 0.0099679 | 27909.644 | 0.0043088 | 0.0014583 | -0.0043748 | -0.0018309 | 0.002544 | -0.0032891
bw_mem_cp | sz0.004096 | MB/s | 28339.708 | 0.0061231 | 28338.806 | 0.0062221 | 28336.622 | 0.012067 | 28338.447 | 0.0043647 | -0.0031828 | -0.010889 | -0.0044496 | 0.0064404 | -0.0012668
bw_mem_cp | sz0.008192 | MB/s | 28559.076 | 0.0053524 | 28558.219 | 0.0035638 | 28556.261 | 0.022571 | 28557.26 | 0.01027 | -0.0030008 | -0.0098568 | -0.0063587 | 0.0034984 | -0.0033581
bw_mem_cp | sz0.016384 | MB/s | 28669.398 | 0.0051255 | 28669.807 | 0.0077606 | 28665.368 | 0.028223 | 28668.648 | 0.011699 | 0.0014266 | -0.014057 | -0.002616 | 0.011442 | -0.0040426
bw_mem_cp | sz0.032768 | MB/s | 28503.195 | 0.017449 | 28499.79 | 0.021773 | 28499.687 | 0.025685 | 28499.673 | 0.015603 | -0.011946 | -0.012307 | -0.012357 | -4.9123e-05 | -0.00041053
bw_mem_cp | sz0.065536 | MB/s | 17998.459 | 0.10559 | 17987.798 | 0.10596 | 17991.44 | 0.14085 | 17983.289 | 0.12101 | -0.059233 | -0.038998 | -0.084285 | -0.045305 | -0.025067
bw_mem_cp | sz0.131072 | MB/s | 18019.796 | 0.47462 | 18042.923 | 0.36845 | 17979.374 | 0.63011 | 18003.555 | 0.29904 | 0.12834 | -0.22432 | -0.090129 | 0.13449 | -0.21819
bw_mem_cp | sz0.262144 | MB/s | 16764.287 | 1.8721 | 16665.919 | 3.8011 | 16600.418 | 1.6518 | 16410.037 | 3.5411 | -0.58677 | -0.97749 | -2.1131 | -1.1468 | -1.5354
bw_mem_cp | sz0.524288 | MB/s | 13729.271 | 0.46671 | 13657.97 | 0.61438 | 13673.637 | 0.29961 | 13678.459 | 0.41535 | -0.51934 | -0.40522 | -0.3701 | 0.035265 | 0.15001
bw_mem_cp | sz1.05 | MB/s | 12713.683 | 0.9048 | 12692.18 | 0.57923 | 12663.496 | 0.45052 | 12693.948 | 0.65634 | -0.16913 | -0.39475 | -0.15523 | 0.24047 | 0.01393
bw_mem_cp | sz16.78 | MB/s | 6641.341 | 3.6456 | 6565.198 | 4.9037 | 6629.364 | 0.40319 | 6536.241 | 4.8763 | -1.1465 | -0.18034 | -1.5825 | -1.4047 | -0.44107
bw_mem_cp | sz2.10 | MB/s | 11668.555 | 0.42527 | 11662.529 | 0.4078 | 11635.042 | 0.76117 | 11642.648 | 0.29106 | -0.051643 | -0.28721 | -0.22202 | 0.065371 | -0.17047
bw_mem_cp | sz33.55 | MB/s | 6553.042 | 3.7574 | 6624.033 | 0.29676 | 6593.907 | 0.65088 | 6538.976 | 3.7376 | 1.0833 | 0.6236 | -0.21465 | -0.83306 | -1.2841
bw_mem_cp | sz4.19 | MB/s | 8506.138 | 4.8814 | 8343.762 | 0.40833 | 8231.44 | 0.96702 | 8282.026 | 0.70712 | -1.9089 | -3.2294 | -2.6347 | 0.61455 | -0.73991
bw_mem_cp | sz8.39 | MB/s | 6701.551 | 5.3913 | 6543.663 | 5.9298 | 6622.221 | 5.4511 | 6556.832 | 5.675 | -2.356 | -1.1838 | -2.1595 | -0.98742 | 0.20125
bw_mem_fcp | sz0.000512 | MB/s | 6977.286 | 0.006754 | 6977.466 | 0.0048036 | 6976.837 | 0.0048305 | 6977.478 | 0.0059095 | 0.0025798 | -0.0064352 | 0.0027518 | 0.0091875 | 0.00017198
bw_mem_fcp | sz0.001024 | MB/s | 7084.669 | 0.00767 | 7084.578 | 0.0075313 | 7084.628 | 0.0088681 | 7084.819 | 0.006534 | -0.0012845 | -0.00057871 | 0.0021172 | 0.002696 | 0.0034018
bw_mem_fcp | sz0.002048 | MB/s | 7139.604 | 0.008224 | 7139.808 | 0.0051308 | 7138.991 | 0.029157 | 7139.605 | 0.0074929 | 0.0028573 | -0.0085859 | 1.4006e-05 | 0.0086007 | -0.0028432
bw_mem_fcp | sz0.004096 | MB/s | 7167.385 | 0.0074415 | 7166.975 | 0.0094935 | 7166.64 | 0.020943 | 7167.458 | 0.0049243 | -0.0057204 | -0.010394 | 0.0010185 | 0.011414 | 0.0067392
bw_mem_fcp | sz0.008192 | MB/s | 7181.3 | 0.0073518 | 7181.287 | 0.004814 | 7181.206 | 0.0073481 | 7181.286 | 0.0064475 | -0.00018103 | -0.001309 | -0.00019495 | 0.001114 | -1.3925e-05
bw_mem_fcp | sz0.016384 | MB/s | 7188.278 | 0.006529 | 7188.388 | 0.0054933 | 7188.092 | 0.0090763 | 7188.07 | 0.0072143 | 0.0015303 | -0.0025875 | -0.0028936 | -0.00030606 | -0.0044238
bw_mem_fcp | sz0.032768 | MB/s | 7191.894 | 0.0066877 | 7191.764 | 0.0074728 | 7190.656 | 0.038667 | 7191.698 | 0.0047034 | -0.0018076 | -0.017214 | -0.0027253 | 0.014491 | -0.00091772
bw_mem_fcp | sz0.065536 | MB/s | 7186.624 | 0.0071209 | 7186.299 | 0.011714 | 7185.961 | 0.025854 | 7186.089 | 0.010549 | -0.0045223 | -0.0092255 | -0.0074444 | 0.0017813 | -0.0029222
bw_mem_fcp | sz0.131072 | MB/s | 7160.761 | 0.0079472 | 7160.756 | 0.0045895 | 7160.406 | 0.011151 | 7160.474 | 0.0060464 | -6.9825e-05 | -0.0049576 | -0.004008 | 0.00094967 | -0.0039381
bw_mem_fcp | sz0.262144 | MB/s | 7161.739 | 0.0066626 | 7161.221 | 0.016582 | 7158.741 | 0.072576 | 7161.22 | 0.0079757 | -0.0072329 | -0.041861 | -0.0072468 | 0.034629 | -1.3964e-05
bw_mem_fcp | sz0.524288 | MB/s | 7161.961 | 0.0086352 | 7161.797 | 0.0051849 | 7156.608 | 0.21441 | 7161.434 | 0.010501 | -0.0022899 | -0.074742 | -0.0073583 | 0.067434 | -0.0050686
bw_mem_fcp | sz1.05 | MB/s | 7162.092 | 0.0067512 | 7161.803 | 0.019714 | 7156.537 | 0.21518 | 7161.745 | 0.013173 | -0.0040351 | -0.077561 | -0.004845 | 0.072773 | -0.00080985
bw_mem_fcp | sz16.78 | MB/s | 7148.734 | 0.081856 | 7151.715 | 0.018966 | 7150.927 | 0.074821 | 7152.814 | 0.038946 | 0.0417 | 0.030677 | 0.057073 | 0.026388 | 0.015367
bw_mem_fcp | sz2.10 | MB/s | 7154.281 | 0.050222 | 7156.362 | 0.04418 | 7156.296 | 0.037718 | 7155.78 | 0.022801 | 0.029087 | 0.028165 | 0.020952 | -0.0072104 | -0.0081326
bw_mem_fcp | sz33.55 | MB/s | 7147.967 | 0.095033 | 7149.639 | 0.035912 | 7149.942 | 0.024488 | 7148.621 | 0.032302 | 0.023391 | 0.02763 | 0.0091495 | -0.018476 | -0.014238
bw_mem_fcp | sz4.19 | MB/s | 7149.942 | 0.077495 | 7151.417 | 0.065517 | 7153.277 | 0.059402 | 7150.263 | 0.092102 | 0.02063 | 0.046644 | 0.0044895 | -0.042135 | -0.016137
bw_mem_fcp | sz8.39 | MB/s | 7150.806 | 0.083947 | 7150.987 | 0.055349 | 7147.667 | 0.22971 | 7152.448 | 0.025729 | 0.0025312 | -0.043897 | 0.022962 | 0.066889 | 0.020431
bw_mem_frd | sz0.000512 | MB/s | 9172.992 | 0.0094314 | 9201.415 | 0.011861 | 9173.056 | 0.015007 | 9172.673 | 0.012059 | 0.30986 | 0.0006977 | -0.0034776 | -0.0041753 | -0.31237
bw_mem_frd | sz0.001024 | MB/s | 9285.324 | 0.028889 | 9314.26 | 0.032327 | 9284.305 | 0.027502 | 9284.682 | 0.028272 | 0.31163 | -0.010974 | -0.0069141 | 0.0040606 | -0.31756
bw_mem_frd | sz0.002048 | MB/s | 9336.566 | 0.014225 | 9365.413 | 0.012737 | 9335.159 | 0.027309 | 9335.998 | 0.012643 | 0.30897 | -0.01507 | -0.0060836 | 0.0089875 | -0.31408
bw_mem_frd | sz0.004096 | MB/s | 9363.823 | 0.014368 | 9393.991 | 0.011659 | 9359.497 | 0.12216 | 9362.935 | 0.0096171 | 0.32218 | -0.046199 | -0.0094833 | 0.036733 | -0.33059
bw_mem_frd | sz0.008192 | MB/s | 9377.602 | 0.016231 | 9406.68 | 0.013461 | 9377.085 | 0.01788 | 9377.512 | 0.010828 | 0.31008 | -0.0055131 | -0.00095973 | 0.0045537 | -0.31008
bw_mem_frd | sz0.016384 | MB/s | 9384.057 | 0.018941 | 9413.757 | 0.0051371 | 9384.892 | 0.011374 | 9383.981 | 0.011844 | 0.31649 | 0.0088981 | -0.00080988 | -0.0097071 | -0.3163
bw_mem_frd | sz0.032768 | MB/s | 9387.639 | 0.01207 | 9417.994 | 0.011465 | 9387.294 | 0.033084 | 9386.624 | 0.020984 | 0.32335 | -0.003675 | -0.010812 | -0.0071373 | -0.33309
bw_mem_frd | sz0.065536 | MB/s | 9387.13 | 0.019536 | 9417.841 | 0.010975 | 9386.12 | 0.065778 | 9387.008 | 0.0061585 | 0.32716 | -0.010759 | -0.0012997 | 0.0094608 | -0.32739
bw_mem_frd | sz0.131072 | MB/s | 9219.394 | 0.038004 | 9238.565 | 0.042613 | 9217.82 | 0.032936 | 9217.303 | 0.036376 | 0.20794 | -0.017073 | -0.02268 | -0.0056087 | -0.23014
bw_mem_frd | sz0.262144 | MB/s | 9224.38 | 0.012005 | 9243.459 | 0.013489 | 9223.582 | 0.025617 | 9223.656 | 0.015212 | 0.20683 | -0.008651 | -0.0078488 | 0.00080229 | -0.21424
bw_mem_frd | sz0.524288 | MB/s | 9217.876 | 0.0093626 | 9237.276 | 0.018416 | 9216.496 | 0.023875 | 9217.376 | 0.023701 | 0.21046 | -0.014971 | -0.0054242 | 0.0095481 | -0.21543
bw_mem_frd | sz1.05 | MB/s | 9217.04 | 0.0093494 | 9238.39 | 0.0077527 | 9215.372 | 0.038594 | 9216.707 | 0.00875 | 0.23164 | -0.018097 | -0.0036129 | 0.014487 | -0.23471
bw_mem_frd | sz16.78 | MB/s | 9099.409 | 0.69534 | 9096.254 | 0.66935 | 9046.746 | 0.53389 | 9085.866 | 0.70277 | -0.034673 | -0.57875 | -0.14883 | 0.43242 | -0.1142
bw_mem_frd | sz2.10 | MB/s | 9216.017 | 0.0056502 | 9237.807 | 0.0079166 | 9214.932 | 0.043268 | 9215.756 | 0.0099579 | 0.23644 | -0.011773 | -0.002832 | 0.008942 | -0.2387
bw_mem_frd | sz33.55 | MB/s | 9150.325 | 0.43267 | 9165.047 | 0.45587 | 9142.306 | 0.51245 | 9146.361 | 0.43944 | 0.16089 | -0.087636 | -0.043321 | 0.044354 | -0.20388
bw_mem_frd | sz4.19 | MB/s | 9217.68 | 0.01247 | 9237.417 | 0.011912 | 9215.655 | 0.027396 | 9216.039 | 0.012075 | 0.21412 | -0.021969 | -0.017803 | 0.0041668 | -0.23143
bw_mem_frd | sz67.11 | MB/s | 9140.585 | 0.46196 | 9170.711 | 0.13783 | 9148.038 | 0.19439 | 9142.105 | 0.49535 | 0.32959 | 0.081537 | 0.016629 | -0.064855 | -0.31193
bw_mem_frd | sz8.39 | MB/s | 9116.4 | 0.037449 | 9136.347 | 0.073844 | 9120.123 | 0.085254 | 9119.791 | 0.06943 | 0.2188 | 0.040838 | 0.037197 | -0.0036403 | -0.18121
bw_mem_fwr | sz0.000512 | MB/s | 13544.662 | 0.0037848 | 13543.925 | 0.0056522 | 13544.026 | 0.005374 | 13544.103 | 0.0087153 | -0.0054413 | -0.0046956 | -0.0041271 | 0.00056852 | 0.0013142
bw_mem_fwr | sz0.001024 | MB/s | 13955.249 | 0.0046897 | 13955.407 | 0.0042905 | 13954.418 | 0.014574 | 13955.311 | 0.0085403 | 0.0011322 | -0.0059547 | 0.00044428 | 0.0063994 | -0.00068791
bw_mem_fwr | sz0.002048 | MB/s | 14169.706 | 0.0049437 | 14169.725 | 0.0064768 | 14168.822 | 0.012116 | 14169.697 | 0.0045124 | 0.00013409 | -0.0062387 | -6.3516e-05 | 0.0061755 | -0.0001976
bw_mem_fwr | sz0.004096 | MB/s | 14278.977 | 0.01055 | 14278.995 | 0.0091116 | 14278.511 | 0.017253 | 14279.1 | 0.0075514 | 0.00012606 | -0.0032635 | 0.00086141 | 0.0041251 | 0.00073535
bw_mem_fwr | sz0.008192 | MB/s | 14334.866 | 0.0061952 | 14334.808 | 0.0086855 | 14334.227 | 0.015693 | 14335.088 | 0.0084588 | -0.00040461 | -0.0044577 | 0.0015487 | 0.0060066 | 0.0019533
bw_mem_fwr | sz0.016384 | MB/s | 14362.75 | 0.010948 | 14362.594 | 0.006948 | 14362.363 | 0.014247 | 14362.312 | 0.0054258 | -0.0010861 | -0.0026945 | -0.0030496 | -0.00035509 | -0.0019634
bw_mem_fwr | sz0.032768 | MB/s | 14377.225 | 0.0063377 | 14376.919 | 0.006018 | 14376.456 | 0.010286 | 14376.932 | 0.0035377 | -0.0021284 | -0.0053487 | -0.0020379 | 0.003311 | 9.0423e-05
bw_mem_fwr | sz0.065536 | MB/s | 14383.134 | 0.0076715 | 14383.264 | 0.0047786 | 14382.608 | 0.016621 | 14383.39 | 0.0063639 | 0.00090384 | -0.0036571 | 0.0017799 | 0.0054371 | 0.00087602
bw_mem_fwr | sz0.131072 | MB/s | 14387.084 | 0.0046921 | 14386.778 | 0.0063984 | 14386.613 | 0.014348 | 14386.139 | 0.0093071 | -0.0021269 | -0.0032738 | -0.0065684 | -0.0032947 | -0.0044416
bw_mem_fwr | sz0.262144 | MB/s | 14246.726 | 0.0043336 | 14246.233 | 0.0080472 | 14245.82 | 0.021659 | 14246.543 | 0.0070555 | -0.0034604 | -0.0063594 | -0.0012845 | 0.0050752 | 0.002176
bw_mem_fwr | sz0.524288 | MB/s | 14249.024 | 0.0063301 | 14248.276 | 0.011307 | 14247.655 | 0.018902 | 14248.328 | 0.0083646 | -0.0052495 | -0.0096077 | -0.0048845 | 0.0047236 | 0.00036496
bw_mem_fwr | sz1.05 | MB/s | 14249.399 | 0.0056596 | 14249.003 | 0.0085184 | 14247.934 | 0.020997 | 14249.388 | 0.0028516 | -0.0027791 | -0.010281 | -7.7196e-05 | 0.010205 | 0.0027019
bw_mem_fwr | sz16.78 | MB/s | 14252.532 | 0.069177 | 14253.018 | 0.083516 | 14243.592 | 0.12083 | 14248.292 | 0.048459 | 0.0034099 | -0.062726 | -0.029749 | 0.032997 | -0.033158
bw_mem_fwr | sz2.10 | MB/s | 14247.915 | 0.0088985 | 14247.734 | 0.0076351 | 14247.347 | 0.014816 | 14248.352 | 0.0082095 | -0.0012704 | -0.0039865 | 0.0030671 | 0.0070539 | 0.0043375
bw_mem_fwr | sz33.55 | MB/s | 14252.528 | 0.032338 | 14251.196 | 0.034962 | 14250.228 | 0.045134 | 14247.324 | 0.038219 | -0.0093457 | -0.016137 | -0.036513 | -0.020379 | -0.02717
bw_mem_fwr | sz4.19 | MB/s | 14245.957 | 0.0084515 | 14245.428 | 0.0096154 | 14245.046 | 0.011951 | 14242.755 | 0.018 | -0.0037133 | -0.0063948 | -0.022477 | -0.016083 | -0.018764
bw_mem_fwr | sz67.11 | MB/s | 14253.112 | 0.03813 | 14252.911 | 0.045292 | 14248.469 | 0.010563 | 14248.268 | 0.036181 | -0.0014102 | -0.032575 | -0.033986 | -0.0014107 | -0.032576
bw_mem_fwr | sz8.39 | MB/s | 14248.486 | 0.029516 | 14247.977 | 0.0264 | 14246.575 | 0.028681 | 14242.5 | 0.011175 | -0.0035723 | -0.013412 | -0.042011 | -0.028603 | -0.038441
bw_mem_rd | sz0.000512 | MB/s | 45053.224 | 0.037856 | 45184.218 | 0.021775 | 45044.908 | 0.030377 | 45043.183 | 0.023293 | 0.29075 | -0.018458 | -0.022287 | -0.0038295 | -0.31213
bw_mem_rd | sz0.001024 | MB/s | 46689.435 | 0.031266 | 46820.444 | 0.031007 | 46683.837 | 0.050528 | 46686.974 | 0.040712 | 0.2806 | -0.01199 | -0.005271 | 0.0067197 | -0.28507
bw_mem_rd | sz0.002048 | MB/s | 47526.471 | 0.038949 | 47683.053 | 0.021657 | 47533.221 | 0.023536 | 47505.852 | 0.031755 | 0.32946 | 0.014203 | -0.043384 | -0.057579 | -0.37162
bw_mem_rd | sz0.004096 | MB/s | 48093.163 | 0.034842 | 48246.289 | 0.020827 | 48087.194 | 0.022064 | 48060.168 | 0.031991 | 0.31839 | -0.012411 | -0.068606 | -0.056202 | -0.38577
bw_mem_rd | sz0.008192 | MB/s | 48360.198 | 0.018125 | 48524.764 | 0.033665 | 48358.437 | 0.039508 | 48349.145 | 0.035836 | 0.34029 | -0.0036414 | -0.022856 | -0.019215 | -0.36192
bw_mem_rd | sz0.016384 | MB/s | 48501.099 | 0.023103 | 48672.238 | 0.026069 | 48498.1 | 0.098544 | 48489.991 | 0.040358 | 0.35286 | -0.0061834 | -0.022903 | -0.01672 | -0.37444
bw_mem_rd | sz0.032768 | MB/s | 48574.898 | 0.023029 | 48739.816 | 0.027598 | 48569.58 | 0.040416 | 48549.775 | 0.043161 | 0.33951 | -0.010948 | -0.05172 | -0.040777 | -0.38991
bw_mem_rd | sz0.065536 | MB/s | 48598.072 | 0.04413 | 48766.648 | 0.040817 | 48599.583 | 0.022378 | 48586.685 | 0.049596 | 0.34688 | 0.0031092 | -0.023431 | -0.026539 | -0.36903
bw_mem_rd | sz0.131072 | MB/s | 37356.172 | 0.056532 | 37399.901 | 0.04632 | 37351.485 | 0.084793 | 37367.458 | 0.078991 | 0.11706 | -0.012547 | 0.030212 | 0.042764 | -0.086746
bw_mem_rd | sz0.262144 | MB/s | 37286.589 | 0.019877 | 37326.419 | 0.073638 | 37179.7 | 0.56098 | 37243.181 | 0.1372 | 0.10682 | -0.28667 | -0.11642 | 0.17074 | -0.223
bw_mem_rd | sz0.524288 | MB/s | 35141.814 | 0.88049 | 34992.682 | 2.6404 | 33926.551 | 2.1288 | 34588.555 | 1.8409 | -0.42437 | -3.4582 | -1.5744 | 1.9513 | -1.1549
bw_mem_rd | sz1.05 | MB/s | 29569.206 | 0.3339 | 29544.64 | 0.68728 | 29459.704 | 0.3768 | 29458.419 | 0.53103 | -0.08308 | -0.37032 | -0.37467 | -0.0043619 | -0.29183
bw_mem_rd | sz16.78 | MB/s | 17396.152 | 10.6373 | 17850.869 | 9.9985 | 16178.557 | 10.0219 | 16254.692 | 11.3329 | 2.6139 | -6.9992 | -6.5616 | 0.47059 | -8.9417
bw_mem_rd | sz2.10 | MB/s | 28405.909 | 0.57731 | 28403.507 | 0.58639 | 28092.298 | 0.26753 | 28224.876 | 0.52049 | -0.008456 | -1.104 | -0.63731 | 0.47194 | -0.6289
bw_mem_rd | sz33.55 | MB/s | 17805.178 | 6.2041 | 17771.574 | 6.089 | 16988.282 | 5.5975 | 17812.064 | 1.2967 | -0.18873 | -4.588 | 0.038674 | 4.8491 | 0.22784
bw_mem_rd | sz4.19 | MB/s | 25920.166 | 1.6915 | 26171.271 | 1.1798 | 25936.744 | 0.9651 | 26039.367 | 0.746 | 0.96876 | 0.063958 | 0.45988 | 0.39567 | -0.504
bw_mem_rd | sz67.11 | MB/s | 18095.677 | 6.3645 | 18055.618 | 6.3446 | 17491.973 | 6.0043 | 18195.463 | 0.86665 | -0.22137 | -3.3362 | 0.55144 | 4.0218 | 0.77452
bw_mem_rd | sz8.39 | MB/s | 16449.806 | 0.75983 | 16428.326 | 0.59812 | 15879.906 | 1.632 | 16304.22 | 0.52761 | -0.13058 | -3.4645 | -0.88503 | 2.672 | -0.75544
bw_mem_rdwr | sz0.000512 | MB/s | 25584.058 | 0.00532 | 25583.782 | 0.0059485 | 25583.563 | 0.0042048 | 25583.35 | 0.0057042 | -0.0010788 | -0.0019348 | -0.0027673 | -0.00083257 | -0.0016886
bw_mem_rdwr | sz0.001024 | MB/s | 27089.738 | 0.0011849 | 27089.28 | 0.0065399 | 27088.939 | 0.006403 | 27087.803 | 0.0095937 | -0.0016907 | -0.0029495 | -0.0071429 | -0.0041936 | -0.0054523
bw_mem_rdwr | sz0.002048 | MB/s | 27910.5 | 0.0071351 | 27910.25 | 0.0051942 | 27909.641 | 0.0057022 | 27909.19 | 0.0068602 | -0.00089572 | -0.0030777 | -0.0046936 | -0.0016159 | -0.0037979
bw_mem_rdwr | sz0.004096 | MB/s | 28339.194 | 0.0066957 | 28339.193 | 0.0051506 | 28339.894 | 0.0053746 | 28338.444 | 0.0060421 | -3.5287e-06 | 0.0024701 | -0.0026465 | -0.0051165 | -0.002643
bw_mem_rdwr | sz0.008192 | MB/s | 28558.955 | 0.0043031 | 28558.191 | 0.0062918 | 28558.646 | 0.0028628 | 28557.628 | 0.0067277 | -0.0026752 | -0.001082 | -0.0046465 | -0.0035646 | -0.0019714
bw_mem_rdwr | sz0.016384 | MB/s | 28670.515 | 0.0051825 | 28669.807 | 0.006477 | 28669.658 | 0.0091879 | 28668.503 | 0.0069442 | -0.0024694 | -0.0029891 | -0.0070177 | -0.0040286 | -0.0045483
bw_mem_rdwr | sz0.032768 | MB/s | 28725.252 | 0.0051372 | 28724.889 | 0.0042432 | 28724.787 | 0.0080295 | 28722.904 | 0.0068543 | -0.0012637 | -0.0016188 | -0.008174 | -0.0065553 | -0.0069104
bw_mem_rdwr | sz0.065536 | MB/s | 28642.904 | 0.0074791 | 28642.083 | 0.009346 | 28643.735 | 0.0062809 | 28642.576 | 0.0065555 | -0.0028663 | 0.0029012 | -0.0011451 | -0.0040463 | 0.0017212
bw_mem_rdwr | sz0.131072 | MB/s | 20309.528 | 0.024288 | 20312.395 | 0.026643 | 20308.887 | 0.034713 | 20309.261 | 0.025346 | 0.014117 | -0.0031562 | -0.0013147 | 0.0018416 | -0.015429
bw_mem_rdwr | sz0.262144 | MB/s | 20300.9 | 0.072337 | 20308.604 | 0.016076 | 20304.873 | 0.019275 | 20304.182 | 0.053802 | 0.037949 | 0.019571 | 0.016167 | -0.0034031 | -0.021774
bw_mem_rdwr | sz0.524288 | MB/s | 20308.525 | 0.020642 | 20311.999 | 0.014017 | 20311.816 | 0.026118 | 20312.323 | 0.022289 | 0.017106 | 0.016205 | 0.018702 | 0.0024961 | 0.0015951
bw_mem_rdwr | sz1.05 | MB/s | 20336.158 | 0.01354 | 20338.922 | 0.013381 | 20337.079 | 0.015281 | 20336.343 | 0.011921 | 0.013592 | 0.0045289 | 0.00090971 | -0.003619 | -0.01268
bw_mem_rdwr | sz16.78 | MB/s | 10915.738 | 2.7859 | 10524.508 | 4.8857 | 10871.117 | 2.8967 | 10616.916 | 4.6706 | -3.5841 | -0.40878 | -2.7375 | -2.3383 | 0.87803
bw_mem_rdwr | sz2.10 | MB/s | 20343.534 | 0.0061273 | 20344.995 | 0.0087778 | 20342.427 | 0.01086 | 20342.749 | 0.01421 | 0.0071816 | -0.0054415 | -0.0038587 | 0.0015829 | -0.01104
bw_mem_rdwr | sz33.55 | MB/s | 10570.505 | 0.13442 | 10476.014 | 2.9812 | 10540.8 | 0.34375 | 10565.944 | 0.18439 | -0.89391 | -0.28102 | -0.043148 | 0.23854 | 0.85844
bw_mem_rdwr | sz4.19 | MB/s | 20311.271 | 0.062078 | 20305.039 | 0.046613 | 20307.997 | 0.022182 | 20295.463 | 0.061415 | -0.030682 | -0.016119 | -0.077829 | -0.06172 | -0.047161
bw_mem_rdwr | sz67.11 | MB/s | 10356.409 | 0.15678 | 10261.31 | 2.9808 | 10282.387 | 0.16956 | 10329.177 | 0.23029 | -0.91826 | -0.71475 | -0.26295 | 0.45505 | 0.66139
bw_mem_rdwr | sz8.39 | MB/s | 13404.216 | 5.2812 | 12997.441 | 0.59189 | 13167.679 | 2.8001 | 13160.509 | 3.6392 | -3.0347 | -1.7646 | -1.8181 | -0.054452 | 1.2546
bw_mem_wr | sz0.000512 | MB/s | 51165.652 | 0.0061235 | 51167.222 | 0.0094045 | 51167.968 | 0.0076512 | 51166.24 | 0.01068 | 0.0030685 | 0.0045265 | 0.0011492 | -0.0033771 | -0.0019192
bw_mem_wr | sz0.001024 | MB/s | 51168.912 | 0.0061203 | 51166.637 | 0.0077584 | 51166.364 | 0.0088332 | 51167.162 | 0.012358 | -0.0044461 | -0.0049796 | -0.00342 | 0.0015596 | 0.0010261
bw_mem_wr | sz0.002048 | MB/s | 54179.853 | 0.0052068 | 54176.736 | 0.01007 | 54177.208 | 0.0076736 | 54176.099 | 0.0091322 | -0.0057531 | -0.0048819 | -0.0069288 | -0.002047 | -0.0011758
bw_mem_wr | sz0.004096 | MB/s | 55820.54 | 0.0050031 | 55817.451 | 0.0056876 | 55819.765 | 0.0069265 | 55817.573 | 0.010135 | -0.0055338 | -0.0013884 | -0.0053152 | -0.0039269 | 0.00021857
bw_mem_wr | sz0.008192 | MB/s | 56679.066 | 0.0066712 | 56677.292 | 0.0094038 | 56677.616 | 0.0045157 | 56674.452 | 0.010655 | -0.0031299 | -0.0025583 | -0.0081406 | -0.0055825 | -0.0050108
bw_mem_wr | sz0.016384 | MB/s | 57117.537 | 0.0055021 | 57117.66 | 0.0037635 | 57119.912 | 0.0055278 | 57118.782 | 0.0066033 | 0.00021535 | 0.0041581 | 0.0021797 | -0.0019783 | 0.0019644
bw_mem_wr | sz0.032768 | MB/s | 57339.609 | 0.0064911 | 57337.668 | 0.004597 | 57340.206 | 0.0065069 | 57336.628 | 0.0075387 | -0.0033851 | 0.0010412 | -0.0051988 | -0.0062399 | -0.0018138
bw_mem_wr | sz0.065536 | MB/s | 57295.719 | 0.0038994 | 57292.249 | 0.0090108 | 57291.263 | 0.0082355 | 57292.072 | 0.0061963 | -0.0060563 | -0.0077772 | -0.0063652 | 0.0014121 | -0.00030894
bw_mem_wr | sz0.131072 | MB/s | 42467.016 | 9.6161 | 39876.126 | 4.3238 | 39355.147 | 1.3657 | 40065.809 | 6.8752 | -6.1009 | -7.3277 | -5.6543 | 1.8058 | 0.47568
bw_mem_wr | sz0.262144 | MB/s | 45366.879 | 21.5798 | 48293.702 | 13.5473 | 44830.712 | 15.3978 | 48973.656 | 15.3186 | 6.4515 | -1.1818 | 7.9502 | 9.2413 | 1.408
bw_mem_wr | sz0.524288 | MB/s | 32227.197 | 7.8803 | 32640.84 | 3.0589 | 31993.413 | 1.9546 | 32418.21 | 4.5793 | 1.2835 | -0.72542 | 0.59271 | 1.3278 | -0.68206
bw_mem_wr | sz1.05 | MB/s | 23687.489 | 0.5261 | 23660.663 | 0.75074 | 23757.468 | 0.56391 | 23705.787 | 0.54028 | -0.11325 | 0.29543 | 0.077248 | -0.21754 | 0.19071
bw_mem_wr | sz16.78 | MB/s | 7605.529 | 5.9678 | 7707.505 | 5.6605 | 7618.034 | 5.8899 | 7584.394 | 5.7366 | 1.3408 | 0.16442 | -0.27789 | -0.44158 | -1.5973
bw_mem_wr | sz2.10 | MB/s | 21920.96 | 1.5265 | 21786.907 | 1.9094 | 21840.492 | 1.2062 | 21811.812 | 1.588 | -0.61153 | -0.36708 | -0.49792 | -0.13132 | 0.11431
bw_mem_wr | sz33.55 | MB/s | 7529.723 | 4.5268 | 7690.102 | 0.12243 | 7577.241 | 0.67017 | 7564.294 | 3.3563 | 2.1299 | 0.63107 | 0.45913 | -0.17087 | -1.636
bw_mem_wr | sz4.19 | MB/s | 17633.434 | 0.33846 | 17659.254 | 0.12421 | 17630.727 | 0.12713 | 17633.737 | 0.098527 | 0.14643 | -0.015352 | 0.0017183 | 0.017072 | -0.1445
bw_mem_wr | sz67.11 | MB/s | 7586.018 | 0.10705 | 7582.246 | 0.10485 | 7524.202 | 0.32314 | 7488.34 | 3.37 | -0.049723 | -0.81487 | -1.2876 | -0.47662 | -1.2385
bw_mem_wr | sz8.39 | MB/s | 9377.266 | 0.86909 | 9260.425 | 1.3253 | 9110.027 | 1.5966 | 9248.486 | 1.1265 | -1.246 | -2.8499 | -1.3733 | 1.5199 | -0.12892
bw_mmap_rd | sz0.000512 | MB/s | 21418.694 | 0.0073764 | 21418.748 | 0.003887 | 21416.594 | 0.022412 | 21418.186 | 0.0076829 | 0.00025212 | -0.0098045 | -0.0023718 | 0.0074335 | -0.0026239
bw_mmap_rd | sz0.001024 | MB/s | 17489.031 | 0.007464 | 17523.84 | 0.012609 | 17486.501 | 0.041022 | 17488.083 | 0.0097226 | 0.19903 | -0.014466 | -0.0054205 | 0.009047 | -0.20405
bw_mmap_rd | sz0.002048 | MB/s | 18104.603 | 0.0057407 | 18161.605 | 0.011393 | 18103.819 | 0.013222 | 18102.71 | 0.01699 | 0.31485 | -0.0043304 | -0.010456 | -0.0061258 | -0.32428
bw_mmap_rd | sz0.004096 | MB/s | 18437.674 | 0.011555 | 18495.386 | 0.012274 | 18436.467 | 0.01068 | 18438.217 | 0.011058 | 0.31301 | -0.0065464 | 0.0029451 | 0.0094921 | -0.3091
bw_mmap_rd | sz0.008192 | MB/s | 18608.925 | 0.011495 | 18667.999 | 0.013675 | 18608.544 | 0.020618 | 18609.748 | 0.010039 | 0.31745 | -0.0020474 | 0.0044226 | 0.0064701 | -0.31204
bw_mmap_rd | sz0.016384 | MB/s | 18698.884 | 0.0082151 | 18755.021 | 0.01548 | 18694.19 | 0.04113 | 18696.584 | 0.015142 | 0.30022 | -0.025103 | -0.0123 | 0.012806 | -0.31158
bw_mmap_rd | sz0.032768 | MB/s | 18742.388 | 0.011947 | 18800.08 | 0.011459 | 18739.666 | 0.016344 | 18740.774 | 0.017458 | 0.30782 | -0.014523 | -0.0086115 | 0.0059126 | -0.31546
bw_mmap_rd | sz0.065536 | MB/s | 18666.333 | 0.0083878 | 18722.361 | 0.012697 | 18665.534 | 0.010442 | 18665.195 | 0.0088963 | 0.30016 | -0.0042804 | -0.0060965 | -0.0018162 | -0.30534
bw_mmap_rd | sz0.131072 | MB/s | 18256.704 | 0.042571 | 18304.587 | 0.036168 | 18245.59 | 0.078971 | 18257.111 | 0.03013 | 0.26228 | -0.060876 | 0.0022293 | 0.063144 | -0.25937
bw_mmap_rd | sz0.262144 | MB/s | 18257.624 | 0.058422 | 18295.633 | 0.17806 | 18239.203 | 0.24241 | 18253.357 | 0.1254 | 0.20818 | -0.10089 | -0.023371 | 0.077602 | -0.23107
bw_mmap_rd | sz0.524288 | MB/s | 18223.95 | 0.079989 | 18276.755 | 0.18611 | 18224.157 | 0.11522 | 18219.125 | 0.12776 | 0.28976 | 0.0011359 | -0.026476 | -0.027612 | -0.31532
bw_mmap_rd | sz1.05 | MB/s | 18223.871 | 0.029089 | 18283.358 | 0.021206 | 18225.948 | 0.017068 | 18227.101 | 0.014902 | 0.32642 | 0.011397 | 0.017724 | 0.0063261 | -0.3077
bw_mmap_rd | sz16.78 | MB/s | 14450.656 | 8.106 | 14538.609 | 6.8526 | 13821.482 | 7.7579 | 14038.527 | 7.3341 | 0.60864 | -4.3539 | -2.852 | 1.5703 | -3.4397
bw_mmap_rd | sz2.10 | MB/s | 18214.271 | 0.024436 | 18272.23 | 0.017473 | 18197.301 | 0.32081 | 18212.811 | 0.02906 | 0.31821 | -0.093169 | -0.0080157 | 0.085232 | -0.32519
bw_mmap_rd | sz33.55 | MB/s | 15241.731 | 4.9838 | 15454.009 | 1.2836 | 14853.335 | 4.6686 | 15271.809 | 1.4735 | 1.3927 | -2.5482 | 0.19734 | 2.8174 | -1.179
bw_mmap_rd | sz4.19 | MB/s | 18111.576 | 0.30675 | 18197.523 | 0.34503 | 17995.134 | 2.1973 | 18131.004 | 0.15125 | 0.47454 | -0.64291 | 0.10727 | 0.75504 | -0.36554
bw_mmap_rd | sz67.11 | MB/s | 15710.81 | 0.9657 | 15670.455 | 1.0037 | 15424.356 | 0.49382 | 15482.24 | 1.2164 | -0.25686 | -1.8233 | -1.4549 | 0.37528 | -1.2011
bw_mmap_rd | sz8.39 | MB/s | 13498.426 | 0.32008 | 13548.624 | 0.59889 | 13450.666 | 0.20546 | 13498.469 | 0.7844 | 0.37188 | -0.35382 | 0.00031856 | 0.3554 | -0.37019
bw_mmap_rd_o2c | sz0.000512 | MB/s | 83.433 | 0.4125 | 83.362 | 0.3052 | 83.517 | 0.61309 | 82.589 | 0.3694 | -0.085098 | 0.10068 | -1.0116 | -1.1112 | -0.92728
bw_mmap_rd_o2c | sz0.001024 | MB/s | 163.39 | 0.97891 | 163.492 | 1.0602 | 164.102 | 1.6415 | 162.279 | 1.2829 | 0.062427 | 0.43577 | -0.67997 | -1.1109 | -0.74193
bw_mmap_rd_o2c | sz0.002048 | MB/s | 322.092 | 0.99163 | 322 | 0.99898 | 322.535 | 1.1746 | 320.557 | 1.2899 | -0.028563 | 0.13754 | -0.47657 | -0.61327 | -0.44814
bw_mmap_rd_o2c | sz0.004096 | MB/s | 631.51 | 0.57875 | 630.306 | 0.38863 | 631.174 | 1.4005 | 629.353 | 0.96573 | -0.19065 | -0.053206 | -0.34156 | -0.28851 | -0.1512
bw_mmap_rd_o2c | sz0.008192 | MB/s | 1187.191 | 0.45314 | 1188.434 | 0.31332 | 1184.637 | 0.71399 | 1180.937 | 0.93514 | 0.1047 | -0.21513 | -0.52679 | -0.31233 | -0.63083
bw_mmap_rd_o2c | sz0.016384 | MB/s | 2099.096 | 0.41441 | 2096.956 | 0.57847 | 2098.039 | 0.46444 | 2021.447 | 0.66528 | -0.10195 | -0.050355 | -3.6992 | -3.6506 | -3.6009
bw_mmap_rd_o2c | sz0.032768 | MB/s | 3270.556 | 0.67068 | 3280.226 | 0.34756 | 3284.164 | 0.40674 | 3024.2 | 0.23172 | 0.29567 | 0.41608 | -7.5325 | -7.9157 | -7.8051
bw_mmap_rd_o2c | sz0.065536 | MB/s | 4780.51 | 0.27557 | 4788.492 | 0.36138 | 4777.543 | 0.53171 | 4224.058 | 0.42804 | 0.16697 | -0.062065 | -11.64 | -11.5851 | -11.7873
bw_mmap_rd_o2c | sz0.131072 | MB/s | 6091.587 | 0.23059 | 6099.908 | 0.13124 | 6095.866 | 0.32134 | 5139.476 | 0.19854 | 0.1366 | 0.070244 | -15.6299 | -15.6892 | -15.745
bw_mmap_rd_o2c | sz0.262144 | MB/s | 7224.457 | 0.15187 | 7240.213 | 0.20628 | 7224.365 | 0.1999 | 5898.735 | 0.19126 | 0.21809 | -0.0012735 | -18.3505 | -18.3494 | -18.5282
bw_mmap_rd_o2c | sz0.524288 | MB/s | 7834.406 | 0.13757 | 7844.486 | 0.17087 | 7842.176 | 0.17413 | 6277.517 | 0.12676 | 0.12866 | 0.099178 | -19.8725 | -19.9518 | -19.9754
bw_mmap_rd_o2c | sz1.05 | MB/s | 8176.14 | 0.11859 | 8182.257 | 0.13397 | 8169.891 | 0.33052 | 6484.708 | 0.085789 | 0.074815 | -0.07643 | -20.6874 | -20.6268 | -20.7467
bw_mmap_rd_o2c | sz16.78 | MB/s | 6492.341 | 3.5997 | 6671.285 | 5.0826 | 6623.045 | 5.3988 | 6667.614 | 6.6131 | 2.7562 | 2.0132 | 2.6997 | 0.67294 | -0.055027
bw_mmap_rd_o2c | sz2.10 | MB/s | 8460.898 | 0.25388 | 8482.129 | 0.25484 | 8446.794 | 1.0722 | 8346.025 | 0.35489 | 0.25093 | -0.1667 | -1.3577 | -1.193 | -1.6046
bw_mmap_rd_o2c | sz33.55 | MB/s | 7210.166 | 4.3537 | 7251.603 | 3.1999 | 6944.481 | 3.6622 | 7071.648 | 3.8265 | 0.5747 | -3.6849 | -1.9211 | 1.8312 | -2.4816
bw_mmap_rd_o2c | sz4.19 | MB/s | 8127.106 | 0.4459 | 8157.615 | 0.39418 | 8114.642 | 0.87733 | 8057.1 | 1.5065 | 0.3754 | -0.15336 | -0.86139 | -0.70911 | -1.2322
bw_mmap_rd_o2c | sz67.11 | MB/s | 7292.816 | 3.2872 | 7327.95 | 3.4688 | 7106.116 | 3.9898 | 7106.018 | 5.1176 | 0.48176 | -2.5601 | -2.5614 | -0.0013791 | -3.0286
bw_mmap_rd_o2c | sz8.39 | MB/s | 6741.783 | 0.20784 | 6769.396 | 0.33365 | 6744.479 | 0.24369 | 6751.183 | 3.315 | 0.40958 | 0.039989 | 0.13943 | 0.0994 | -0.26905
bw_pipe | bw | MB/s | 3884.945 | 0.4345 | 3866.875 | 0.83496 | 3869.479 | 0.74294 | 3857.089 | 0.38996 | -0.46513 | -0.3981 | -0.71702 | -0.3202 | -0.25307
bw_tcp | msg0.000001MB | MB/s | 2.303 | 0.50347 | 2.301 | 0.47827 | 2.304 | 0.41931 | 2.301 | 0.47827 | -0.086843 | 0.043422 | -0.086843 | -0.13021 | 0
bw_tcp | msg0.000064MB | MB/s | 82.743 | 9.2704 | 86.759 | 2.9272 | 85.538 | 6.1878 | 85.905 | 1.6421 | 4.8536 | 3.3779 | 3.8215 | 0.42905 | -0.98434
bw_tcp | msg0.000128MB | MB/s | 149.382 | 11.6107 | 160.563 | 12.0549 | 161.252 | 9.3397 | 152.761 | 14.2631 | 7.4848 | 7.9461 | 2.262 | -5.2657 | -4.8592
bw_tcp | msg0.000256MB | MB/s | 183.605 | 20.5672 | 211.999 | 24.3614 | 210.327 | 17.6018 | 188.195 | 14.4412 | 15.4647 | 14.5541 | 2.4999 | -10.5227 | -11.2284
bw_tcp | msg0.000512MB | MB/s | 324.718 | 4.6899 | 334.16 | 5.0035 | 318.751 | 5.6232 | 323.163 | 2.8339 | 2.9078 | -1.8376 | -0.47888 | 1.3842 | -3.2909
bw_tcp | msg0.001024MB | MB/s | 822.436 | 2.6259 | 821.88 | 3.1963 | 820.11 | 1.8203 | 827.918 | 1.2382 | -0.067604 | -0.28282 | 0.66656 | 0.95207 | 0.73466
bw_tcp | msg0.001437MB | MB/s | 1036.625 | 1.4331 | 1042.591 | 1.7541 | 1028.853 | 1.558 | 1039.189 | 2.8441 | 0.57552 | -0.74974 | 0.24734 | 1.0046 | -0.3263
bw_tcp | msg10.000000MB | MB/s | 2257.262 | 6.2762 | 2227.31 | 5.5959 | 2233.224 | 8.0515 | 2290.043 | 5.3075 | -1.3269 | -1.0649 | 1.4522 | 2.5443 | 2.8165
bw_unix | bw | MB/s | 4212.892 | 0.23513 | 4202.724 | 0.66116 | 4209.036 | 0.29578 | 4199.389 | 0.28473 | -0.24135 | -0.091529 | -0.32052 | -0.2292 | -0.079353
lat_connect | lhost | us | 10717.0144 | 0.51305 | 10712.1415 | 0.4253 | 10715.2723 | 0.34796 | 10791.7685 | 0.57495 | -0.045468 | -0.016255 | 0.69753 | 0.7139 | 0.74333
lat_ctx | sz0k_p16 | us | 5.659 | 0.33786 | 5.676 | 0.42511 | 5.68 | 0.71875 | 5.71 | 0.46702 | 0.30041 | 0.37109 | 0.90122 | 0.52817 | 0.59901
lat_ctx | sz0k_p2 | us | 2.365 | 2.6236 | 2.383 | 2.7557 | 2.396 | 2.4511 | 2.369 | 2.3073 | 0.7611 | 1.3108 | 0.16913 | -1.1269 | -0.58749
lat_ctx | sz0k_p24 | us | 5.741 | 0.38906 | 5.731 | 0.79089 | 5.732 | 0.60322 | 5.797 | 0.32578 | -0.17419 | -0.15677 | 0.97544 | 1.134 | 1.1516
lat_ctx | sz0k_p32 | us | 5.775 | 0.60675 | 5.794 | 0.65696 | 5.798 | 0.77474 | 5.868 | 0.51939 | 0.329 | 0.39827 | 1.6104 | 1.2073 | 1.2772
lat_ctx | sz0k_p4 | us | 5.725 | 0.25043 | 5.743 | 0.9031 | 5.764 | 0.92961 | 5.74 | 0.31807 | 0.31441 | 0.68122 | 0.26201 | -0.41638 | -0.052238
lat_ctx | sz0k_p64 | us | 5.954 | 0.58824 | 5.95 | 0.77222 | 5.958 | 0.56945 | 6.023 | 0.51946 | -0.067182 | 0.067182 | 1.1589 | 1.091 | 1.2269
lat_ctx | sz0k_p8 | us | 5.558 | 0.67746 | 5.566 | 0.60007 | 5.579 | 1.0467 | 5.605 | 0.33904 | 0.14394 | 0.37783 | 0.84563 | 0.46603 | 0.70068
lat_ctx | sz0k_p96 | us | 6.24 | 1.1457 | 6.272 | 0.73948 | 6.281 | 0.93575 | 6.364 | 0.75249 | 0.51282 | 0.65705 | 1.9872 | 1.3214 | 1.4668
lat_ctx | sz16k_p16 | us | 5.988 | 0.66241 | 5.997 | 0.53343 | 6.023 | 0.4764 | 6.083 | 0.5537 | 0.1503 | 0.5845 | 1.5865 | 0.99618 | 1.4341
lat_ctx | sz16k_p2 | us | 2.379 | 3.8035 | 2.382 | 3.3979 | 2.372 | 2.7307 | 2.388 | 1.5519 | 0.1261 | -0.29424 | 0.37831 | 0.67454 | 0.25189
lat_ctx | sz16k_p24 | us | 6.076 | 0.69912 | 6.079 | 0.96061 | 6.112 | 0.76664 | 6.188 | 0.689 | 0.049375 | 0.5925 | 1.8433 | 1.2435 | 1.7931
lat_ctx | sz16k_p32 | us | 6.15 | 0.58376 | 6.169 | 0.85929 | 6.178 | 0.74684 | 6.264 | 1.0379 | 0.30894 | 0.45528 | 1.8537 | 1.392 | 1.54
lat_ctx | sz16k_p4 | us | 5.922 | 0.2616 | 5.941 | 0.7117 | 5.935 | 0.72905 | 5.95 | 0.32666 | 0.32084 | 0.21952 | 0.47281 | 0.25274 | 0.15149
lat_ctx | sz16k_p64 | us | 6.593 | 1.0264 | 6.567 | 0.89096 | 6.577 | 0.39291 | 6.731 | 0.80905 | -0.39436 | -0.24268 | 2.0931 | 2.3415 | 2.4973
lat_ctx | sz16k_p8 | us | 5.881 | 0.92944 | 5.858 | 1.085 | 5.85 | 0.90453 | 5.949 | 0.85143 | -0.39109 | -0.52712 | 1.1563 | 1.6923 | 1.5534
lat_ctx | sz16k_p96 | us | 7.399 | 0.26615 | 7.4 | 0.60434 | 7.415 | 0.52135 | 7.587 | 0.52003 | 0.013515 | 0.21625 | 2.5409 | 2.3196 | 2.527
lat_ctx | sz32k_p16 | us | 6.227 | 1.0016 | 6.233 | 1.1887 | 6.221 | 0.88516 | 6.292 | 0.65229 | 0.096355 | -0.096355 | 1.0438 | 1.1413 | 0.94657
lat_ctx | sz32k_p2 | us | 2.437 | 2.7015 | 2.462 | 4.6815 | 2.409 | 2.912 | 2.432 | 2.8606 | 1.0259 | -1.149 | -0.20517 | 0.95475 | -1.2185
lat_ctx | sz32k_p24 | us | 6.35 | 0.61217 | 6.348 | 0.96767 | 6.351 | 0.92841 | 6.457 | 0.67329 | -0.031496 | 0.015748 | 1.685 | 1.669 | 1.7171
lat_ctx | sz32k_p32 | us | 6.438 | 0.60735 | 6.453 | 1.0935 | 6.47 | 0.90123 | 6.579 | 0.72171 | 0.23299 | 0.49705 | 2.1901 | 1.6847 | 1.9526
lat_ctx | sz32k_p4 | us | 6.06 | 0.56095 | 6.063 | 1.0803 | 6.076 | 0.8435 | 6.091 | 0.49223 | 0.049505 | 0.26403 | 0.51155 | 0.24687 | 0.46182
lat_ctx | sz32k_p64 | us | 7.343 | 0.52174 | 7.349 | 0.8829 | 7.385 | 0.56825 | 7.495 | 0.28303 | 0.08171 | 0.57197 | 2.07 | 1.4895 | 1.9867
lat_ctx | sz32k_p8 | us | 6.054 | 0.88165 | 6.066 | 0.90694 | 6.066 | 1.0996 | 6.146 | 1.3617 | 0.19822 | 0.19822 | 1.5197 | 1.3188 | 1.3188
lat_ctx | sz32k_p96 | us | 8.712 | 0.49237 | 8.719 | 0.58344 | 8.697 | 0.42003 | 8.876 | 0.40517 | 0.080349 | -0.17218 | 1.8825 | 2.0582 | 1.8007
lat_ctx | sz4k_p16 | us | 5.802 | 0.56173 | 5.815 | 0.3648 | 5.827 | 0.61105 | 5.875 | 0.63814 | 0.22406 | 0.43089 | 1.2582 | 0.82375 | 1.0318
lat_ctx | sz4k_p2 | us | 2.335 | 3.1096 | 2.393 | 5.6789 | 2.364 | 2.8635 | 2.34 | 2.3145 | 2.4839 | 1.242 | 0.21413 | -1.0152 | -2.2148
lat_ctx | sz4k_p24 | us | 5.901 | 0.41085 | 5.904 | 0.59857 | 5.921 | 0.59286 | 5.97 | 0.53555 | 0.050839 | 0.33893 | 1.1693 | 0.82756 | 1.1179
lat_ctx | sz4k_p32 | us | 5.944 | 0.39014 | 5.97 | 0.87929 | 5.979 | 0.47601 | 6.07 | 0.60156 | 0.43742 | 0.58883 | 2.1198 | 1.522 | 1.675
lat_ctx | sz4k_p4 | us | 5.807 | 0.42994 | 5.807 | 0.93285 | 5.805 | 0.87179 | 5.823 | 0.25664 | -1.5295e-14 | -0.034441 | 0.27553 | 0.31008 | 0.27553
lat_ctx | sz4k_p64 | us | 6.247 | 0.51761 | 6.242 | 0.52214 | 6.235 | 1.0401 | 6.336 | 0.48332 | -0.080038 | -0.19209 | 1.4247 | 1.6199 | 1.5059
lat_ctx | sz4k_p8 | us | 5.69 | 0.59165 | 5.705 | 0.88707 | 5.689 | 0.95364 | 5.739 | 0.60053 | 0.26362 | -0.017575 | 0.86116 | 0.87889 | 0.59597
lat_ctx | sz4k_p96 | us | 6.687 | 0.62678 | 6.667 | 0.47458 | 6.669 | 0.46054 | 6.816 | 0.38631 | -0.29909 | -0.26918 | 1.9291 | 2.2042 | 2.2349
lat_ctx | sz64k_p16 | us | 6.513 | 0.85041 | 6.512 | 0.97337 | 6.536 | 0.72913 | 6.593 | 0.31207 | -0.015354 | 0.35314 | 1.2283 | 0.87209 | 1.2439
lat_ctx | sz64k_p2 | us | 2.368 | 1.6751 | 2.405 | 2.9807 | 2.408 | 4.3015 | 2.385 | 2.0084 | 1.5625 | 1.6892 | 0.71791 | -0.95515 | -0.8316
lat_ctx | sz64k_p24 | us | 6.785 | 0.46736 | 6.744 | 0.75995 | 6.837 | 0.5561 | 6.897 | 0.66986 | -0.60427 | 0.7664 | 1.6507 | 0.87758 | 2.2687
lat_ctx | sz64k_p32 | us | 7.187 | 0.51667 | 7.142 | 0.79425 | 7.175 | 0.52663 | 7.28 | 0.9648 | -0.62613 | -0.16697 | 1.294 | 1.4634 | 1.9322
lat_ctx | sz64k_p4 | us | 6.18 | 0.60062 | 6.232 | 1.1316 | 6.225 | 0.98809 | 6.232 | 0.72869 | 0.84142 | 0.72816 | 0.84142 | 0.11245 | 0
lat_ctx | sz64k_p64 | us | 9.262 | 0.72659 | 9.18 | 0.93143 | 9.288 | 0.50193 | 9.45 | 0.48621 | -0.88534 | 0.28072 | 2.0298 | 1.7442 | 2.9412
lat_ctx | sz64k_p8 | us | 6.319 | 0.78402 | 6.344 | 0.78005 | 6.362 | 0.60105 | 6.443 | 1.0502 | 0.39563 | 0.68049 | 1.9623 | 1.2732 | 1.5605
lat_ctx | sz64k_p96 | us | 11.775 | 0.29758 | 11.748 | 0.6043 | 11.902 | 0.40547 | 12.062 | 0.55242 | -0.2293 | 1.0786 | 2.4374 | 1.3443 | 2.6728
lat_ctx | sz8k_p16 | us | 5.89 | 0.63019 | 5.899 | 0.79291 | 5.903 | 0.71002 | 5.955 | 0.58841 | 0.1528 | 0.22071 | 1.1036 | 0.88091 | 0.94931
lat_ctx | sz8k_p2 | us | 2.318 | 1.8505 | 2.386 | 3.0171 | 2.438 | 3.2227 | 2.363 | 2.8497 | 2.9336 | 5.1769 | 1.9413 | -3.0763 | -0.96396
lat_ctx | sz8k_p24 | us | 5.963 | 0.5187 | 5.963 | 0.72906 | 5.984 | 0.66473 | 6.039 | 0.42362 | 0 | 0.35217 | 1.2745 | 0.91912 | 1.2745
lat_ctx | sz8k_p32 | us | 6.04 | 0.73629 | 6.059 | 1.0595 | 6.064 | 0.71755 | 6.159 | 0.4746 | 0.31457 | 0.39735 | 1.9702 | 1.5666 | 1.6504
lat_ctx | sz8k_p4 | us | 5.841 | 0.37378 | 5.855 | 0.84539 | 5.871 | 0.85899 | 5.891 | 0.25868 | 0.23968 | 0.51361 | 0.85602 | 0.34066 | 0.61486
lat_ctx | sz8k_p64 | us | 6.331 | 0.31983 | 6.334 | 0.57745 | 6.338 | 0.85388 | 6.462 | 0.43034 | 0.047386 | 0.11057 | 2.0692 | 1.9565 | 2.0208
lat_ctx | sz8k_p8 | us | 5.747 | 0.7293 | 5.747 | 1.0345 | 5.779 | 0.82565 | 5.8 | 0.77958 | 0 | 0.55681 | 0.92222 | 0.36338 | 0.92222
lat_ctx | sz8k_p96 | us | 6.88 | 0.4845 | 6.894 | 0.5969 | 6.901 | 0.68803 | 7.048 | 0.26586 | 0.20349 | 0.30523 | 2.4419 | 2.1301 | 2.2338
lat_fs | sz0K_create | ops/s | 93450.9 | 0.32276 | 93564.1 | 0.46491 | 93838.3 | 0.33394 | 92892 | 0.46666 | 0.12113 | 0.41455 | -0.59807 | -1.0084 | -0.71833
lat_fs | sz0K_niters | count | 1005.7 | 0.12446 | 1017.1 | 2.5998 | 1046.1 | 3.6085 | 1024.5 | 3.9561 | 1.1335 | 4.0171 | 1.8693 | -2.0648 | 0.72756
lat_fs | sz0K_unlink | ops/s | 151799.6 | 0.42126 | 153158 | 0.67979 | 151650 | 0.62215 | 151833.4 | 0.7334 | 0.89486 | -0.098551 | 0.022266 | 0.12094 | -0.86486
lat_fs | sz10K_create | ops/s | 53025.4 | 0.22202 | 53143.6 | 0.44203 | 53115.9 | 0.45487 | 52584.9 | 0.34041 | 0.22291 | 0.17067 | -0.83073 | -0.9997 | -1.0513
lat_fs | sz10K_niters | count | 575.7 | 6.12 | 572.8 | 4.3702 | 578.1 | 5.8538 | 589.9 | 3.6133 | -0.50373 | 0.41688 | 2.4666 | 2.0412 | 2.9853
lat_fs | sz10K_unlink | ops/s | 89336.2 | 0.69841 | 89893.7 | 0.63443 | 89921.1 | 0.31582 | 89215.1 | 0.45146 | 0.62405 | 0.65472 | -0.13556 | -0.78513 | -0.75489
lat_fs | sz1K_create | ops/s | 66224.4 | 0.20502 | 66238.1 | 0.24736 | 66407.5 | 0.20928 | 65980 | 0.27951 | 0.020687 | 0.27648 | -0.36905 | -0.64375 | -0.38965
lat_fs | sz1K_niters | count | 690.9 | 4.1629 | 714.6 | 2.4329 | 706.5 | 5.0208 | 713 | 3.148 | 3.4303 | 2.2579 | 3.1987 | 0.92003 | -0.2239
lat_fs | sz1K_unlink | ops/s | 110369.1 | 0.40904 | 110448.7 | 0.55871 | 110238.4 | 0.58521 | 109584.9 | 0.29007 | 0.072122 | -0.11842 | -0.71052 | -0.59281 | -0.78208
lat_fs | sz4K_create | ops/s | 65998.2 | 0.20638 | 66114.4 | 0.36465 | 66221.3 | 0.31605 | 65714.6 | 0.19527 | 0.17607 | 0.33804 | -0.42971 | -0.76516 | -0.60471
lat_fs | sz4K_niters | count | 712.5 | 3.9355 | 713.8 | 3.089 | 697.9 | 3.6239 | 718.4 | 1.2778 | 0.18246 | -2.0491 | 0.82807 | 2.9374 | 0.64444
lat_fs | sz4K_unlink | ops/s | 110579.6 | 0.45242 | 110530.6 | 0.58401 | 110183 | 0.43605 | 109586.8 | 0.56016 | -0.044312 | -0.35866 | -0.89781 | -0.5411 | -0.85388
lat_http | bw_lhost | MB/s | 31.788 | 0.84083 | 31.508 | 2.252 | 31.44 | 1.9959 | 31.128 | 2.7235 | -0.88084 | -1.0948 | -2.0763 | -0.99237 | -1.206
lat_mem_rd_load | stride1024_sz0.00098MB | ns | 2.223 | 0 | 2.223 | 0 | 2.223 | 0 | 2.2231 | 0.014225 | 0 | 0 | 0.0044984 | 0.0044984 | 0.0044984
lat_mem_rd_load | stride1024_sz0.00195MB | ns | 2.223 | 0 | 2.2231 | 0.014225 | 2.223 | 0 | 2.2232 | 0.018965 | 0.0044984 | 0 | 0.0089969 | 0.0089969 | 0.0044982
lat_mem_rd_load | stride1024_sz0.00293MB | ns | 2.223 | 0 | 2.2232 | 0.018965 | 2.223 | 0 | 2.2231 | 0.014225 | 0.0089969 | 0 | 0.0044984 | 0.0044984 | -0.004498
lat_mem_rd_load | stride1024_sz0.00391MB | ns | 2.223 | 0 | 2.2231 | 0.014225 | 2.223 | 0 | 2.223 | 0 | 0.0044984 | 0 | 0 | 0 | -0.0044982
lat_mem_rd_load | stride1024_sz0.00586MB | ns | 2.223 | 0 | 2.2231 | 0.014225 | 2.223 | 0 | 2.2232 | 0.018965 | 0.0044984 | 0 | 0.0089969 | 0.0089969 | 0.0044982
lat_mem_rd_load | stride1024_sz0.00781MB | ns | 2.223 | 0 | 2.2231 | 0.014225 | 2.223 | 0 | 2.223 | 0 | 0.0044984 | 0 | 0 | 0 | -0.0044982
lat_mem_rd_load | stride1024_sz0.01172MB | ns | 2.2232 | 0.018965 | 2.2231 | 0.014225 | 2.223 | 0 | 2.223 | 0 | -0.004498 | -0.008996 | -0.008996 | 0 | -0.0044982
lat_mem_rd_load | stride1024_sz0.01562MB | ns | 2.223 | 0 | 2.2231 | 0.014225 | 2.223 | 0 | 2.2231 | 0.014225 | 0.0044984 | 0 | 0.0044984 | 0.0044984 | 0
lat_mem_rd_load | stride1024_sz0.02344MB | ns | 2.223 | 0 | 2.223 | 0 | 2.223 | 0 | 2.2231 | 0.014225 | 0 | 0 | 0.0044984 | 0.0044984 | 0.0044984
lat_mem_rd_load | stride1024_sz0.03125MB | ns | 2.2231 | 0.014225 | 2.2232 | 0.018965 | 2.223 | 0 | 2.2232 | 0.018965 | 0.0044982 | -0.0044982 | 0.0044982 | 0.0089969 | 0
lat_mem_rd_load | stride1024_sz0.04688MB | ns | 2.2231 | 0.014225 | 2.2235 | 0.023703 | 2.2231 | 0.014225 | 2.2232 | 0.018965 | 0.017993 | 0 | 0.0044982 | 0.0044982 | -0.013492
lat_mem_rd_load | stride1024_sz0.06250MB | ns | 2.2232 | 0.018965 | 2.2232 | 0.018965 | 2.223 | 0 | 2.2235 | 0.023703 | 0 | -0.008996 | 0.013494 | 0.022492 | 0.013494
lat_mem_rd_load | stride1024_sz0.09375MB | ns | 6.7676 | 1.1555 | 6.7956 | 1.1189 | 6.8147 | 1.6751 | 6.752 | 1.2437 | 0.41374 | 0.69596 | -0.23051 | -0.92007 | -0.64159
lat_mem_rd_load | stride1024_sz0.12500MB | ns | 6.5208 | 8.8939 | 6.6962 | 0.62836 | 6.6991 | 0.53417 | 6.7011 | 0.79098 | 2.6899 | 2.7343 | 2.765 | 0.029855 | 0.073176
lat_mem_rd_load | stride1024_sz0.18750MB | ns | 6.4976 | 9.0796 | 6.6646 | 1.1268 | 6.6943 | 0.34513 | 6.6886 | 0.91038 | 2.5702 | 3.0273 | 2.9395 | -0.085147 | 0.36011
lat_mem_rd_load | stride1024_sz0.25000MB | ns | 6.7952 | 9.1227 | 6.9799 | 0.80442 | 6.9862 | 0.46991 | 6.9969 | 0.52454 | 2.7181 | 2.8108 | 2.9683 | 0.15316 | 0.24356
lat_mem_rd_load | stride1024_sz0.37500MB | ns | 5.0229 | 7.7904 | 5.2246 | 10.8132 | 5.8503 | 15.2748 | 5.9779 | 15.4471 | 4.0156 | 16.4726 | 19.0129 | 2.1811 | 14.4183
lat_mem_rd_load | stride1024_sz0.50000MB | ns | 5.0726 | 2.4042 | 5.0832 | 1.558 | 5.0272 | 2.2195 | 4.9662 | 1.3661 | 0.20897 | -0.895 | -2.0975 | -1.2134 | -2.3017
lat_mem_rd_load | stride1024_sz0.75000MB | ns | 5.2648 | 1.1196 | 5.2534 | 1.0552 | 5.2584 | 0.85251 | 5.2545 | 1.5242 | -0.21653 | -0.12156 | -0.19564 | -0.074167 | 0.020939
lat_mem_rd_load | stride1024_sz1.00000MB | ns | 5.3665 | 0.57597 | 5.3961 | 1.3892 | 5.3573 | 0.64368 | 5.3552 | 0.98539 | 0.55157 | -0.17143 | -0.21057 | -0.039199 | -0.75795
lat_mem_rd_load | stride1024_sz1.50000MB | ns | 5.478 | 0.8009 | 5.518 | 0.56777 | 5.4849 | 0.54692 | 5.4847 | 0.55008 | 0.73019 | 0.12596 | 0.12231 | -0.0036464 | -0.60348
lat_mem_rd_load | stride1024_sz12.00000MB | ns | 11.5315 | 6.7271 | 11.3731 | 4.8409 | 12.4075 | 7.8455 | 11.7161 | 2.4324 | -1.3736 | 7.5966 | 1.6008 | -5.5724 | 3.0159
lat_mem_rd_load | stride1024_sz16.00000MB | ns | 11.3227 | 3.2003 | 11.2374 | 2.2188 | 12.6771 | 7.5522 | 11.9727 | 2.3625 | -0.75335 | 11.9618 | 5.7407 | -5.5565 | 6.5433
lat_mem_rd_load | stride1024_sz2.00000MB | ns | 5.5199 | 0.40558 | 5.5391 | 0.40659 | 5.5062 | 0.27206 | 5.4992 | 0.34702 | 0.34783 | -0.24819 | -0.37501 | -0.12713 | -0.72033
lat_mem_rd_load | stride1024_sz24.00000MB | ns | 11.0399 | 2.801 | 10.8237 | 1.479 | 12.387 | 6.6114 | 11.6641 | 2.1875 | -1.9584 | 12.2021 | 5.654 | -5.836 | 7.7644
lat_mem_rd_load | stride1024_sz3.00000MB | ns | 5.6664 | 0.35697 | 5.7105 | 0.54485 | 5.6822 | 0.3161 | 5.6767 | 0.44789 | 0.77827 | 0.27884 | 0.18177 | -0.096793 | -0.59189
lat_mem_rd_load | stride1024_sz32.00000MB | ns | 10.762 | 1.3914 | 10.7733 | 1.421 | 11.6982 | 3.2187 | 11.4051 | 2.5854 | 0.105 | 8.6991 | 5.9757 | -2.5055 | 5.8645
lat_mem_rd_load | stride1024_sz4.00000MB | ns | 5.7331 | 0.22897 | 5.7383 | 0.28917 | 5.7325 | 0.27326 | 5.7306 | 0.20895 | 0.090701 | -0.010466 | -0.043606 | -0.033144 | -0.13419
lat_mem_rd_load | stride1024_sz48.00000MB | ns | 10.5427 | 0.66597 | 10.7056 | 3.3418 | 11.2213 | 2.031 | 11.0627 | 3.4924 | 1.5451 | 6.4367 | 4.9323 | -1.4134 | 3.3356
lat_mem_rd_load | stride1024_sz6.00000MB | ns | 8.5501 | 2.827 | 8.587 | 1.7164 | 8.6776 | 2.3001 | 8.8156 | 1.0748 | 0.43157 | 1.4912 | 3.1052 | 1.5903 | 2.6622
lat_mem_rd_load | stride1024_sz64.00000MB | ns | 10.5155 | 1.1638 | 10.6353 | 2.9036 | 11.0866 | 1.3924 | 10.8834 | 0.90901 | 1.1393 | 5.431 | 3.4986 | -1.8328 | 2.3328
lat_mem_rd_load | stride1024_sz8.00000MB | ns | 11.8343 | 6.3456 | 11.8582 | 6.1414 | 12.1192 | 6.7454 | 11.6246 | 8.4393 | 0.20196 | 2.4074 | -1.772 | -4.0811 | -1.9699
lat_mem_rd_load | stride128_sz0.00049MB | ns | 2.223 | 0 | 2.223 | 0 | 2.223 | 0 | 2.2231 | 0.014225 | 0 | 0 | 0.0044984 | 0.0044984 | 0.0044984
lat_mem_rd_load | stride128_sz0.00098MB | ns | 2.223 | 0 | 2.2231 | 0.014225 | 2.223 | 0 | 2.2231 | 0.014225 | 0.0044984 | 0 | 0.0044984 | 0.0044984 | 0
lat_mem_rd_load | stride128_sz0.00195MB | ns | 2.223 | 0 | 2.223 | 0 | 2.223 | 0 | 2.2231 | 0.014225 | 0 | 0 | 0.0044984 | 0.0044984 | 0.0044984
lat_mem_rd_load | stride128_sz0.00293MB | ns | 2.223 | 0 | 2.2231 | 0.014225 | 2.223 | 0 | 2.2231 | 0.014225 | 0.0044984 | 0 | 0.0044984 | 0.0044984 | 0
lat_mem_rd_load | stride128_sz0.00391MB | ns | 2.223 | 0 | 2.2231 | 0.014225 | 2.223 | 0 | 2.2231 | 0.014225 | 0.0044984 | 0 | 0.0044984 | 0.0044984 | 0
lat_mem_rd_load | stride128_sz0.00586MB | ns | 2.2231 | 0.014225 | 2.2232 | 0.018965 | 2.223 | 0 | 2.2231 | 0.014225 | 0.0044982 | -0.0044982 | 0 | 0.0044984 | -0.004498
lat_mem_rd_load | stride128_sz0.00781MB | ns | 2.223 | 0 | 2.2231 | 0.014225 | 2.223 | 0 | 2.2231 | 0.014225 | 0.0044984 | 0 | 0.0044984 | 0.0044984 | 0
lat_mem_rd_load | stride128_sz0.01172MB | ns | 2.223 | 0 | 2.223 | 0 | 2.223 | 0 | 2.223 | 0 | 0 | 0 | 0 | 0 | 0
lat_mem_rd_load | stride128_sz0.01562MB | ns | 2.223 | 0 | 2.2231 | 0.014225 | 2.223 | 0 | 2.223 | 0 | 0.0044984 | 0 | 0 | 0 | -0.0044982
lat_mem_rd_load | stride128_sz0.02344MB | ns | 2.2231 | 0.014225 | 2.2233 | 0.021727 | 2.223 | 0 | 2.2232 | 0.018965 | 0.0089964 | -0.0044982 | 0.0044982 | 0.0089969 | -0.0044978
lat_mem_rd_load | stride128_sz0.03125MB | ns | 2.2232 | 0.018965 | 2.2233 | 0.021727 | 2.223 | 0 | 2.2233 | 0.021727 | 0.004498 | -0.008996 | 0.004498 | 0.013495 | 0
lat_mem_rd_load | stride128_sz0.04688MB | ns | 2.2234 | 0.023226 | 2.2236 | 0.023224 | 2.2234 | 0.023226 | 2.2234 | 0.023226 | 0.0089952 | 0 | 0 | 0 | -0.0089944
lat_mem_rd_load | stride128_sz0.06250MB | ns | 2.224 | 0 | 2.224 | 0 | 2.224 | 0 | 2.224 | 0 | 0 | 0 | 0 | 0 | 0
lat_mem_rd_load | stride128_sz0.09375MB | ns | 3.4445 | 0.60174 | 3.4335 | 0.91991 | 3.4427 | 0.77435 | 3.4476 | 0.61229 | -0.31935 | -0.052257 | 0.089999 | 0.14233 | 0.41066
lat_mem_rd_load | stride128_sz0.12500MB | ns | 3.4202 | 0.83108 | 3.4088 | 0.51033 | 3.4167 | 0.84782 | 3.4045 | 0.45636 | -0.33331 | -0.10233 | -0.45904 | -0.35707 | -0.12614
lat_mem_rd_load | stride128_sz0.18750MB | ns | 3.406 | 0.52118 | 3.3996 | 0.29258 | 3.4032 | 0.45051 | 3.3973 | 0.15579 | -0.1879 | -0.082208 | -0.25543 | -0.17337 | -0.067655
lat_mem_rd_load | stride128_sz0.25000MB | ns | 3.4326 | 0.42666 | 3.4241 | 0.3314 | 3.4356 | 0.43524 | 3.4275 | 0.30297 | -0.24763 | 0.087397 | -0.14858 | -0.23577 | 0.099296
lat_mem_rd_load | stride128_sz0.37500MB | ns | 3.4941 | 0.69129 | 3.5202 | 1.3523 | 3.5116 | 0.84543 | 3.4997 | 0.84109 | 0.74697 | 0.50084 | 0.16027 | -0.33888 | -0.58235
lat_mem_rd_load | stride128_sz0.50000MB | ns | 3.7135 | 0.76706 | 3.723 | 0.54959 | 3.718 | 0.66016 | 3.7077 | 0.54996 | 0.25582 | 0.12118 | -0.15619 | -0.27703 | -0.41096
lat_mem_rd_load | stride128_sz0.75000MB | ns | 4.1328 | 0.15337 | 4.1334 | 0.12659 | 4.1284 | 0.13854 | 4.1297 | 0.16346 | 0.014518 | -0.10647 | -0.07501 | 0.031489 | -0.089515
lat_mem_rd_load | stride128_sz1.00000MB | ns | 4.2736 | 0.082693 | 4.2746 | 0.084132 | 4.2747 | 0.1141 | 4.2733 | 0.12532 | 0.023399 | 0.025739 | -0.0070198 | -0.032751 | -0.030412
lat_mem_rd_load | stride128_sz1.50000MB | ns | 4.4098 | 0.079134 | 4.4088 | 0.05934 | 4.4086 | 0.07268 | 4.4096 | 0.083632 | -0.022677 | -0.027212 | -0.0045354 | 0.022683 | 0.018146
lat_mem_rd_load | stride128_sz12.00000MB | ns | 9.6379 | 1.9612 | 10.1426 | 9.8182 | 10.6361 | 10.3577 | 10.0573 | 7.4832 | 5.2366 | 10.357 | 4.3516 | -5.4418 | -0.84101
lat_mem_rd_load | stride128_sz16.00000MB | ns | 9.5012 | 1.8957 | 9.7816 | 8.0542 | 10.1796 | 7.2827 | 9.7996 | 1.6773 | 2.9512 | 7.1402 | 3.1407 | -3.733 | 0.18402
lat_mem_rd_load | stride128_sz2.00000MB | ns | 4.4781 | 0.070969 | 4.4807 | 0.15392 | 4.478 | 0.089944 | 4.4815 | 0.12142 | 0.05806 | -0.0022331 | 0.075925 | 0.07816 | 0.017854
lat_mem_rd_load | stride128_sz24.00000MB | ns | 9.4397 | 1.9884 | 9.3517 | 1.8959 | 10.0302 | 7.1378 | 9.7485 | 3.826 | -0.93223 | 6.2555 | 3.2713 | -2.8085 | 4.2431
lat_mem_rd_load | stride128_sz3.00000MB | ns | 5.0014 | 0.090504 | 4.9993 | 0.077785 | 5.0019 | 0.068255 | 5.0013 | 0.087435 | -0.041988 | 0.0099972 | -0.0019994 | -0.011995 | 0.040006
lat_mem_rd_load | stride128_sz32.00000MB | ns | 9.2976 | 2.2829 | 9.2867 | 1.8949 | 9.9118 | 7.1247 | 9.4678 | 1.6951 | -0.11723 | 6.606 | 1.8306 | -4.4795 | 1.9501
lat_mem_rd_load | stride128_sz4.00000MB | ns | 5.1805 | 0.09111 | 5.18 | 0.10256 | 5.182 | 0.062366 | 5.1818 | 0.069164 | -0.0096516 | 0.028955 | 0.025094 | -0.0038595 | 0.034749
lat_mem_rd_load | stride128_sz48.00000MB | ns | 9.0476 | 1.5601 | 9.0682 | 0.98905 | 9.6405 | 7.4179 | 9.2851 | 1.1127 | 0.22768 | 6.5531 | 2.625 | -3.6865 | 2.3919
lat_mem_rd_load | stride128_sz6.00000MB | ns | 7.639 | 0.29063 | 7.6678 | 1.0349 | 7.7039 | 1.7327 | 7.7494 | 1.0875 | 0.37701 | 0.84959 | 1.4452 | 0.59061 | 1.0642
lat_mem_rd_load | stride128_sz64.00000MB | ns | 8.9994 | 1.3001 | 9.0222 | 0.8396 | 9.4492 | 7.4892 | 9.1747 | 1.1718 | 0.25335 | 4.9981 | 1.9479 | -2.905 | 1.6903
lat_mem_rd_load | stride128_sz8.00000MB | ns | 10.8369 | 6.8673 | 10.9319 | 8.245 | 11.0063 | 8.0941 | 10.2948 | 10.2107 | 0.87663 | 1.5632 | -5.0024 | -6.4645 | -5.8279
lat_mem_rd_load | stride16_sz0.00049MB | ns | 2.223 | 0 | 2.2231 | 0.014225 | 2.223 | 0 | 2.223 | 0 | 0.0044984 | 0 | 0 | 0 | -0.0044982
lat_mem_rd_load | stride16_sz0.00098MB | ns | 2.223 | 0 | 2.223 | 0 | 2.223 | 0 | 2.2231 | 0.014225 | 0 | 0 | 0.0044984 | 0.0044984 | 0.0044984
lat_mem_rd_load | stride16_sz0.00195MB | ns | 2.223 | 0 | 2.2231 | 0.014225 | 2.223 | 0 | 2.223 | 0 | 0.0044984 | 0 | 0 | 0 | -0.0044982
lat_mem_rd_load | stride16_sz0.00293MB | ns | 2.223 | 0 | 2.2231 | 0.014225 | 2.223 | 0 | 2.2231 | 0.014225 | 0.0044984 | 0 | 0.0044984 | 0.0044984 | 0
lat_mem_rd_load | stride16_sz0.00391MB | ns | 2.223 | 0 | 2.223 | 0 | 2.223 | 0 | 2.223 | 0 | 0 | 0 | 0 | 0 | 0
lat_mem_rd_load | stride16_sz0.00586MB | ns | 2.223 | 0 | 2.223 | 0 | 2.223 | 0 | 2.2232 | 0.018965 | 0 | 0 | 0.0089969 | 0.0089969 | 0.0089969
lat_mem_rd_load | stride16_sz0.00781MB | ns | 2.223 | 0 | 2.223 | 0 | 2.223 | 0 | 2.2231 | 0.014225 | 0 | 0 | 0.0044984 | 0.0044984 | 0.0044984
lat_mem_rd_load | stride16_sz0.01172MB | ns | 2.223 | 0 | 2.2231 | 0.014225 | 2.2231 | 0.014225 | 2.2231 | 0.014225 | 0.0044984 | 0.0044984 | 0.0044984 | 0 | 0
lat_mem_rd_load | stride16_sz0.01562MB | ns | 2.223 | 0 | 2.2231 | 0.014225 | 2.223 | 0 | 2.223 | 0 | 0.0044984 | 0 | 0 | 0 | -0.0044982
lat_mem_rd_load | stride16_sz0.02344MB | ns | 2.2231 | 0.014225 | 2.2231 | 0.014225 | 2.223 | 0 | 2.2232 | 0.018965 | 0 | -0.0044982 | 0.0044982 | 0.0089969 | 0.0044982
lat_mem_rd_load | stride16_sz0.03125MB | ns | 2.2234 | 0.023226 | 2.2232 | 0.018965 | 2.2231 | 0.014225 | 2.2234 | 0.023226 | -0.0089952 | -0.013493 | 0 | 0.013495 | 0.008996
lat_mem_rd_load | stride16_sz0.04688MB | ns | 2.224 | 0 | 2.224 | 0 | 2.224 | 0 | 2.2239 | 0.01422 | 0 | 0 | -0.0044964 | -0.0044964 | -0.0044964
lat_mem_rd_load | stride16_sz0.06250MB | ns | 2.224 | 0 | 2.224 | 0 | 2.224 | 0 | 2.224 | 0 | 0 | 0 | 0 | 0 | 0
lat_mem_rd_load | stride16_sz0.09375MB | ns | 2.298 | 0.52541 | 2.2955 | 0.44391 | 2.2952 | 0.29678 | 2.2971 | 0.40342 | -0.10879 | -0.12185 | -0.039164 | 0.082781 | 0.069702
lat_mem_rd_load | stride16_sz0.12500MB | ns | 2.2909 | 0.20104 | 2.2902 | 0.16823 | 2.2894 | 0.13843 | 2.2913 | 0.20579 | -0.030556 | -0.065476 | 0.01746 | 0.082991 | 0.048031
lat_mem_rd_load | stride16_sz0.18750MB | ns | 2.2951 | 0.44122 | 2.2936 | 0.39062 | 2.2905 | 0.15159 | 2.2887 | 0.18313 | -0.065357 | -0.20043 | -0.27885 | -0.078585 | -0.21364
lat_mem_rd_load | stride16_sz0.25000MB | ns | 2.2949 | 0.23007 | 2.2944 | 0.24414 | 2.2941 | 0.20285 | 2.2925 | 0.16863 | -0.021787 | -0.03486 | -0.10458 | -0.069744 | -0.08281
lat_mem_rd_load | stride16_sz0.37500MB | ns | 2.3025 | 0.21595 | 2.3024 | 0.35944 | 2.3019 | 0.25368 | 2.2998 | 0.17247 | -0.0043431 | -0.026059 | -0.11726 | -0.091229 | -0.11293
lat_mem_rd_load | stride16_sz0.50000MB | ns | 2.2964 | 0.12853 | 2.2952 | 0.20621 | 2.2954 | 0.17084 | 2.2958 | 0.13116 | -0.052256 | -0.043546 | -0.026128 | 0.017426 | 0.026142
lat_mem_rd_load | stride16_sz0.75000MB | ns | 2.2939 | 0.095177 | 2.2929 | 0.0754 | 2.2932 | 0.086728 | 2.294 | 0.050336 | -0.043594 | -0.030516 | 0.0043594 | 0.034886 | 0.047974
lat_mem_rd_load | stride16_sz1.00000MB | ns | 2.2949 | 0.085808 | 2.2936 | 0.051177 | 2.2938 | 0.089108 | 2.2943 | 0.068301 | -0.056647 | -0.047932 | -0.026145 | 0.021798 | 0.03052
lat_mem_rd_load | stride16_sz1.50000MB | ns | 2.295 | 0.061622 | 2.2943 | 0.029418 | 2.2947 | 0.046165 | 2.2947 | 0.061801 | -0.030501 | -0.013072 | -0.013072 | 0 | 0.017435
lat_mem_rd_load | stride16_sz12.00000MB | ns | 2.3065 | 0.079813 | 2.308 | 0.17331 | 2.308 | 0.14869 | 2.3067 | 0.064787 | 0.065034 | 0.065034 | 0.0086711 | -0.056326 | -0.056326
lat_mem_rd_load | stride16_sz16.00000MB | ns | 2.3085 | 0.11775 | 2.3103 | 0.1732 | 2.3098 | 0.075816 | 2.3071 | 0.087766 | 0.077973 | 0.056314 | -0.060645 | -0.11689 | -0.13851
lat_mem_rd_load | stride16_sz2.00000MB | ns | 2.2966 | 0.046807 | 2.2961 | 0.043309 | 2.296 | 0.04591 | 2.2965 | 0.062431 | -0.021771 | -0.026126 | -0.0043543 | 0.021777 | 0.017421
lat_mem_rd_load | stride16_sz24.00000MB | ns | 2.3108 | 0.17994 | 2.3102 | 0.22887 | 2.3091 | 0.10299 | 2.3079 | 0.11455 | -0.025965 | -0.073568 | -0.1255 | -0.051968 | -0.099558
lat_mem_rd_load | stride16_sz3.00000MB | ns | 2.3029 | 0.047788 | 2.3024 | 0.030369 | 2.3027 | 0.041199 | 2.3029 | 0.038021 | -0.021712 | -0.0086847 | 0 | 0.0086855 | 0.021716
lat_mem_rd_load | stride16_sz32.00000MB | ns | 2.3143 | 0.22225 | 2.315 | 0.16543 | 2.3084 | 0.13577 | 2.3114 | 0.2345 | 0.030247 | -0.25494 | -0.12531 | 0.12996 | -0.15551
lat_mem_rd_load | stride16_sz4.00000MB | ns | 2.3073 | 0.050254 | 2.3073 | 0.057968 | 2.3075 | 0.022841 | 2.3078 | 0.044752 | 0 | 0.0086681 | 0.02167 | 0.013001 | 0.02167
lat_mem_rd_load | stride16_sz48.00000MB | ns | 2.3137 | 0.15789 | 2.318 | 0.21997 | 2.3124 | 0.13553 | 2.3144 | 0.12589 | 0.18585 | -0.056187 | 0.030255 | 0.08649 | -0.15531
lat_mem_rd_load | stride16_sz6.00000MB | ns | 2.3106 | 0.17926 | 2.3103 | 0.18928 | 2.3124 | 0.036467 | 2.3129 | 0.024543 | -0.012984 | 0.077902 | 0.099541 | 0.021623 | 0.11254
lat_mem_rd_load | stride16_sz64.00000MB | ns | 2.3178 | 0.2001 | 2.3195 | 0.20751 | 2.3124 | 0.13243 | 2.3175 | 0.20162 | 0.073345 | -0.23298 | -0.012943 | 0.22055 | -0.086225
lat_mem_rd_load | stride16_sz8.00000MB | ns | 2.3032 | 0.070308 | 2.3057 | 0.20552 | 2.305 | 0.1544 | 2.3044 | 0.13446 | 0.10854 | 0.078152 | 0.052101 | -0.02603 | -0.056382
lat_mem_rd_load | stride256_sz0.00049MB | ns | 2.223 | 0 | 2.223 | 0 | 2.223 | 0 | 2.2232 | 0.018965 | 0 | 0 | 0.0089969 | 0.0089969 | 0.0089969
lat_mem_rd_load | stride256_sz0.00098MB | ns | 2.223 | 0 | 2.2232 | 0.018965 | 2.223 | 0 | 2.2232 | 0.018965 | 0.0089969 | 0 | 0.0089969 | 0.0089969 | 0
lat_mem_rd_load | stride256_sz0.00195MB | ns | 2.223 | 0 | 2.223 | 0 | 2.223 | 0 | 2.223 | 0 | 0 | 0 | 0 | 0 | 0
lat_mem_rd_load | stride256_sz0.00293MB | ns | 2.223 | 0 | 2.223 | 0 | 2.223 | 0 | 2.223 | 0 | 0 | 0 | 0 | 0 | 0
lat_mem_rd_load | stride256_sz0.00391MB | ns | 2.223 | 0 | 2.2231 | 0.014225 | 2.223 | 0 | 2.223 | 0 | 0.0044984 | 0 | 0 | 0 | -0.0044982
lat_mem_rd_load | stride256_sz0.00586MB | ns | 2.223 | 0 | 2.223 | 0 | 2.223 | 0 | 2.223 | 0 | 0 | 0 | 0 | 0 | 0
lat_mem_rd_load | stride256_sz0.00781MB | ns | 2.223 | 0 | 2.223 | 0 | 2.223 | 0 | 2.223 | 0 | 0 | 0 | 0 | 0 | 0
lat_mem_rd_load | stride256_sz0.01172MB | ns | 2.2231 | 0.014225 | 2.2231 | 0.014225 | 2.223 | 0 | 2.223 | 0 | 0 | -0.0044982 | -0.0044982 | 0 | -0.0044982
lat_mem_rd_load | stride256_sz0.01562MB | ns | 2.223 | 0 | 2.223 | 0 | 2.223 | 0 | 2.223 | 0 | 0 | 0 | 0 | 0 | 0
lat_mem_rd_load | stride256_sz0.02344MB | ns | 2.2231 | 0.014225 | 2.2233 | 0.021727 | 2.223 | 0 | 2.223 | 0 | 0.0089964 | -0.0044982 | -0.0044982 | 0 | -0.013493
lat_mem_rd_load | stride256_sz0.03125MB | ns | 2.2231 | 0.014225 | 2.2232 | 0.018965 | 2.223 | 0 | 2.223 | 0 | 0.0044982 | -0.0044982 | -0.0044982 | 0 | -0.008996
lat_mem_rd_load | stride256_sz0.04688MB | ns | 2.2231 | 0.014225 | 2.2233 | 0.021727 | 2.223 | 0 | 2.223 | 0 | 0.0089964 | -0.0044982 | -0.0044982 | 0 | -0.013493
lat_mem_rd_load | stride256_sz0.06250MB | ns | 2.2238 | 0.01896 | 2.2238 | 0.01896 | 2.2239 | 0.01422 | 2.2237 | 0.021723 | 0 | 0.0044968 | -0.0044968 | -0.0089932 | -0.0044968
lat_mem_rd_load | stride256_sz0.09375MB | ns | 3.731 | 0.13371 | 3.7286 | 0.28585 | 3.731 | 0.30059 | 3.7268 | 0.15062 | -0.064326 | 0 | -0.11257 | -0.11257 | -0.048275
lat_mem_rd_load | stride256_sz0.12500MB | ns | 3.7266 | 0.14489 | 3.7233 | 0.12853 | 3.7294 | 0.19011 | 3.7269 | 0.10311 | -0.088553 | 0.075136 | 0.0080502 | -0.067035 | 0.096688
lat_mem_rd_load | stride256_sz0.18750MB | ns | 3.7117 | 0.2052 | 3.7108 | 0.11348 | 3.7111 | 0.20928 | 3.7118 | 0.23307 | -0.024248 | -0.016165 | 0.0026942 | 0.018862 | 0.026948
lat_mem_rd_load | stride256_sz0.25000MB | ns | 3.7276 | 0.17349 | 3.7243 | 0.064603 | 3.7279 | 0.10538 | 3.7288 | 0.28573 | -0.088529 | 0.0080481 | 0.032192 | 0.024142 | 0.12083
lat_mem_rd_load | stride256_sz0.37500MB | ns | 3.8497 | 0.89901 | 3.8261 | 1.1914 | 3.8178 | 1.1013 | 3.7859 | 0.90181 | -0.61303 | -0.82864 | -1.6573 | -0.83556 | -1.0507
lat_mem_rd_load | stride256_sz0.50000MB | ns | 3.9753 | 0.67718 | 3.9524 | 0.87322 | 3.9451 | 0.93604 | 3.9401 | 0.75294 | -0.57606 | -0.75969 | -0.88547 | -0.12674 | -0.3112
lat_mem_rd_load | stride256_sz0.75000MB | ns | 4.2627 | 0.2288 | 4.2613 | 0.18644 | 4.258 | 0.15578 | 4.267 | 0.12152 | -0.032843 | -0.11026 | 0.10088 | 0.21137 | 0.13376
lat_mem_rd_load | stride256_sz1.00000MB | ns | 4.4365 | 0.14733 | 4.4363 | 0.10522 | 4.433 | 0.16371 | 4.4335 | 0.1578 | -0.0045081 | -0.078891 | -0.067621 | 0.011279 | -0.063116
lat_mem_rd_load | stride256_sz1.50000MB | ns | 4.6101 | 0.11035 | 4.6116 | 0.15238 | 4.6067 | 0.088057 | 4.6119 | 0.12988 | 0.032537 | -0.073751 | 0.039045 | 0.11288 | 0.0065053
lat_mem_rd_load | stride256_sz12.00000MB | ns | 10.9844 | 3.8695 | 10.8607 | 2.2264 | 11.7135 | 7.9802 | 11.8231 | 10.2651 | -1.1261 | 6.6376 | 7.6354 | 0.93567 | 8.8613
lat_mem_rd_load | stride256_sz16.00000MB | ns | 10.9068 | 2.7905 | 10.7915 | 2.6512 | 11.386 | 2.8897 | 11.1652 | 2.3794 | -1.0571 | 4.3936 | 2.3692 | -1.9392 | 3.4629
lat_mem_rd_load | stride256_sz2.00000MB | ns | 4.7034 | 0.25655 | 4.6989 | 0.18043 | 4.6979 | 0.12631 | 4.6996 | 0.10766 | -0.095675 | -0.11694 | -0.080793 | 0.036186 | 0.014897
lat_mem_rd_load | stride256_sz24.00000MB | ns | 10.8078 | 2.7272 | 10.9135 | 5.208 | 11.4188 | 5.0183 | 11.0331 | 2.1254 | 0.978 | 5.6533 | 2.0846 | -3.3778 | 1.0959
lat_mem_rd_load | stride256_sz3.00000MB | ns | 5.3158 | 0.15957 | 5.3147 | 0.10534 | 5.3148 | 0.25887 | 5.3158 | 0.15533 | -0.020693 | -0.018812 | 0 | 0.018815 | 0.020697
lat_mem_rd_load | stride256_sz32.00000MB | ns | 10.6685 | 3.1394 | 10.5484 | 2.2159 | 11.2306 | 3.3193 | 10.9454 | 4.289 | -1.1257 | 5.2688 | 2.5955 | -2.5395 | 3.7636
lat_mem_rd_load | stride256_sz4.00000MB | ns | 5.4874 | 0.066098 | 5.484 | 0.10528 | 5.4831 | 0.11125 | 5.4836 | 0.15262 | -0.06196 | -0.078361 | -0.06925 | 0.0091189 | -0.0072939
lat_mem_rd_load | stride256_sz48.00000MB | ns | 10.4307 | 2.7152 | 10.649 | 3.7707 | 10.9823 | 2.8591 | 10.5236 | 1.9663 | 2.0929 | 5.2882 | 0.89064 | -4.1767 | -1.1776
lat_mem_rd_load | stride256_sz6.00000MB | ns | 8.2923 | 1.6786 | 8.2307 | 0.8858 | 8.3207 | 1.1163 | 8.3779 | 1.6 | -0.74286 | 0.34249 | 1.0323 | 0.68744 | 1.7884
lat_mem_rd_load | stride256_sz64.00000MB | ns | 10.3814 | 2.3137 | 10.302 | 2.0958 | 10.7839 | 3.5349 | 10.411 | 1.9555 | -0.76483 | 3.8771 | 0.28513 | -3.4579 | 1.058
lat_mem_rd_load | stride256_sz8.00000MB | ns | 11.2029 | 8.9301 | 11.2763 | 10.6224 | 11.9612 | 6.9076 | 11.6002 | 9.214 | 0.65519 | 6.7688 | 3.5464 | -3.0181 | 2.8724
lat_mem_rd_load | stride32_sz0.00049MB | ns | 2.2231 | 0.014225 | 2.223 | 0 | 2.223 | 0 | 2.223 | 0 | -0.0044982 | -0.0044982 | -0.0044982 | 0 | 0
lat_mem_rd_load | stride32_sz0.00098MB | ns | 2.223 | 0 | 2.223 | 0 | 2.223 | 0 | 2.223 | 0 | 0 | 0 | 0 | 0 | 0
lat_mem_rd_load | stride32_sz0.00195MB | ns | 2.223 | 0 | 2.2231 | 0.014225 | 2.223 | 0 | 2.2231 | 0.014225 | 0.0044984 | 0 | 0.0044984 | 0.0044984 | 0
lat_mem_rd_load | stride32_sz0.00293MB | ns | 2.223 | 0 | 2.223 | 0 | 2.223 | 0 | 2.223 | 0 | 0 | 0 | 0 | 0 | 0
lat_mem_rd_load | stride32_sz0.00391MB | ns | 2.223 | 0 | 2.223 | 0 | 2.223 | 0 | 2.2231 | 0.014225 | 0 | 0 | 0.0044984 | 0.0044984 | 0.0044984
lat_mem_rd_load | stride32_sz0.00586MB | ns | 2.223 | 0 | 2.223 | 0 | 2.223 | 0 | 2.223 | 0 | 0 | 0 | 0 | 0 | 0
lat_mem_rd_load | stride32_sz0.00781MB | ns | 2.223 | 0 | 2.223 | 0 | 2.223 | 0 | 2.2232 | 0.018965 | 0 | 0 | 0.0089969 | 0.0089969 | 0.0089969
lat_mem_rd_load | stride32_sz0.01172MB | ns | 2.2231 | 0.014225 | 2.2231 | 0.014225 | 2.223 | 0 | 2.2231 | 0.014225 | 0 | -0.0044982 | 0 | 0.0044984 | 0
lat_mem_rd_load | stride32_sz0.01562MB | ns | 2.2231 | 0.014225 | 2.223 | 0 | 2.223 | 0 | 2.223 | 0 | -0.0044982 | -0.0044982 | -0.0044982 | 0 | 0
lat_mem_rd_load | stride32_sz0.02344MB | ns | 2.2231 | 0.014225 | 2.2232 | 0.018965 | 2.223 | 0 | 2.2232 | 0.018965 | 0.0044982 | -0.0044982 | 0.0044982 | 0.0089969 | 0
lat_mem_rd_load | stride32_sz0.03125MB | ns | 2.2232 | 0.018965 | 2.2231 | 0.014225 | 2.2232 | 0.018965 | 2.2232 | 0.018965 | -0.004498 | 0 | 0 | 0 | 0.0044982
lat_mem_rd_load | stride32_sz0.04688MB | ns | 2.224 | 0 | 2.2239 | 0.01422 | 2.224 | 0 | 2.2239 | 0.01422 | -0.0044964 | 0 | -0.0044964 | -0.0044964 | 0
lat_mem_rd_load | stride32_sz0.06250MB | ns | 2.224 | 0 | 2.224 | 0 | 2.224 | 0 | 2.224 | 0 | 0 | 0 | 0 | 0 | 0
lat_mem_rd_load | stride32_sz0.09375MB | ns | 2.3761 | 0.1464 | 2.3803 | 0.30233 | 2.3819 | 0.41864 | 2.3802 | 0.42514 | 0.17676 | 0.2441 | 0.17255 | -0.071372 | -0.0042012
lat_mem_rd_load | stride32_sz0.12500MB | ns | 2.391 | 0.35048 | 2.3991 | 0.59256 | 2.3934 | 0.25392 | 2.3914 | 0.33696 | 0.33877 | 0.10038 | 0.016729 | -0.083563 | -0.32095
lat_mem_rd_load | stride32_sz0.18750MB | ns | 2.3825 | 0.12396 | 2.3839 | 0.13331 | 2.3842 | 0.096458 | 2.3875 | 0.41098 | 0.058762 | 0.071354 | 0.20986 | 0.13841 | 0.15101
lat_mem_rd_load | stride32_sz0.25000MB | ns | 2.3922 | 0.38555 | 2.3975 | 0.55553 | 2.3878 | 0.16494 | 2.3878 | 0.17856 | 0.22155 | -0.18393 | -0.18393 | 0 | -0.40459
lat_mem_rd_load | stride32_sz0.37500MB | ns | 2.3986 | 0.373 | 2.4004 | 0.27578 | 2.4024 | 0.74181 | 2.4008 | 0.57206 | 0.075044 | 0.15843 | 0.09172 | -0.0666 | 0.016664
lat_mem_rd_load | stride32_sz0.50000MB | ns | 2.4872 | 0.31304 | 2.4839 | 0.23662 | 2.4815 | 0.3319 | 2.4876 | 0.31322 | -0.13268 | -0.22917 | 0.016082 | 0.24582 | 0.14896
lat_mem_rd_load | stride32_sz0.75000MB | ns | 2.5427 | 0.066974 | 2.5423 | 0.089023 | 2.5428 | 0.058036 | 2.5417 | 0.10662 | -0.015731 | 0.0039328 | -0.039328 | -0.043259 | -0.023601
lat_mem_rd_load | stride32_sz1.00000MB | ns | 2.5394 | 0.042332 | 2.5387 | 0.049303 | 2.5398 | 0.051837 | 2.5397 | 0.069574 | -0.027566 | 0.015752 | 0.011814 | -0.0039373 | 0.03939
lat_mem_rd_load | stride32_sz1.50000MB | ns | 2.5365 | 0.038314 | 2.5367 | 0.041761 | 2.536 | 0.026288 | 2.5359 | 0.039214 | 0.0078849 | -0.019712 | -0.023655 | -0.0039432 | -0.031537
lat_mem_rd_load | stride32_sz12.00000MB | ns | 2.6707 | 0.28023 | 2.6737 | 0.21954 | 2.7231 | 3.0107 | 2.6872 | 0.16531 | 0.11233 | 1.962 | 0.61782 | -1.3184 | 0.50492
lat_mem_rd_load | stride32_sz16.00000MB | ns | 2.6708 | 0.25443 | 2.6735 | 0.26522 | 2.724 | 3.0411 | 2.6892 | 0.40004 | 0.10109 | 1.9919 | 0.68893 | -1.2775 | 0.58725
lat_mem_rd_load | stride32_sz2.00000MB | ns | 2.5348 | 0.044788 | 2.5348 | 0.051939 | 2.5351 | 0.043411 | 2.535 | 0.032209 | 0 | 0.011835 | 0.0078902 | -0.0039446 | 0.0078902
lat_mem_rd_load | stride32_sz24.00000MB | ns | 2.6698 | 0.23676 | 2.6696 | 0.1936 | 2.7198 | 3.0609 | 2.6837 | 0.42414 | -0.0074912 | 1.8728 | 0.52064 | -1.3273 | 0.52817
lat_mem_rd_load | stride32_sz3.00000MB | ns | 2.5435 | 0.074712 | 2.5429 | 0.065411 | 2.5437 | 0.041646 | 2.5439 | 0.06796 | -0.02359 | 0.0078632 | 0.015726 | 0.0078626 | 0.039325
lat_mem_rd_load | stride32_sz32.00000MB | ns | 2.6772 | 0.32601 | 2.6825 | 0.30703 | 2.7123 | 3.0134 | 2.6856 | 0.391 | 0.19797 | 1.3111 | 0.31376 | -0.9844 | 0.11556
lat_mem_rd_load | stride32_sz4.00000MB | ns | 2.5428 | 0.031021 | 2.5433 | 0.037301 | 2.5435 | 0.038208 | 2.5433 | 0.026538 | 0.019663 | 0.027529 | 0.019663 | -0.0078632 | 0
lat_mem_rd_load | stride32_sz48.00000MB | ns | 2.6715 | 0.40748 | 2.672 | 0.26049 | 2.7098 | 2.7094 | 2.6794 | 0.21705 | 0.018716 | 1.4337 | 0.29571 | -1.1219 | 0.27695
lat_mem_rd_load | stride32_sz6.00000MB | ns | 2.6026 | 0.077272 | 2.6048 | 0.16368 | 2.6011 | 0.53989 | 2.6043 | 0.19667 | 0.084531 | -0.057635 | 0.065319 | 0.12302 | -0.019195
lat_mem_rd_load | stride32_sz64.00000MB | ns | 2.6739 | 0.23551 | 2.6777 | 0.31495 | 2.702 | 2.5445 | 2.677 | 0.35959 | 0.14211 | 1.0509 | 0.11594 | -0.92524 | -0.026142
lat_mem_rd_load | stride32_sz8.00000MB | ns | 2.6401 | 0.47257 | 2.6444 | 0.19544 | 2.6783 | 2.3009 | 2.6548 | 0.33541 | 0.16287 | 1.4469 | 0.5568 | -0.87742 | 0.39328
lat_mem_rd_load | stride512_sz0.00049MB | ns | 2.223 | 0 | 2.2231 | 0.014225 | 2.223 | 0 | 2.223 | 0 | 0.0044984 | 0 | 0 | 0 | -0.0044982
lat_mem_rd_load | stride512_sz0.00098MB | ns | 2.223 | 0 | 2.223 | 0 | 2.223 | 0 | 2.223 | 0 | 0 | 0 | 0 | 0 | 0
lat_mem_rd_load | stride512_sz0.00195MB | ns | 2.223 | 0 | 2.223 | 0 | 2.223 | 0 | 2.223 | 0 | 0 | 0 | 0 | 0 | 0
lat_mem_rd_load | stride512_sz0.00293MB | ns | 2.223 | 0 | 2.223 | 0 | 2.223 | 0 | 2.223 | 0 | 0 | 0 | 0 | 0 | 0
lat_mem_rd_load | stride512_sz0.00391MB | ns | 2.223 | 0 | 2.2231 | 0.014225 | 2.223 | 0 | 2.223 | 0 | 0.0044984 | 0 | 0 | 0 | -0.0044982
lat_mem_rd_load | stride512_sz0.00586MB | ns | 2.223 | 0 | 2.223 | 0 | 2.223 | 0 | 2.223 | 0 | 0 | 0 | 0 | 0 | 0
lat_mem_rd_load | stride512_sz0.00781MB | ns | 2.223 | 0 | 2.223 | 0 | 2.223 | 0 | 2.223 | 0 | 0 | 0 | 0 | 0 | 0
lat_mem_rd_load | stride512_sz0.01172MB | ns | 2.223 | 0 | 2.223 | 0 | 2.223 | 0 | 2.223 | 0 | 0 | 0 | 0 | 0 | 0
lat_mem_rd_load | stride512_sz0.01562MB | ns | 2.223 | 0 | 2.223 | 0 | 2.2231 | 0.014225 | 2.2231 | 0.014225 | 0 | 0.0044984 | 0.0044984 | 0 | 0.0044984
lat_mem_rd_load | stride512_sz0.02344MB | ns | 2.223 | 0 | 2.223 | 0 | 2.223 | 0 | 2.2231 | 0.014225 | 0 | 0 | 0.0044984 | 0.0044984 | 0.0044984
lat_mem_rd_load | stride512_sz0.03125MB | ns | 2.223 | 0 | 2.2232 | 0.018965 | 2.223 | 0 | 2.223 | 0 | 0.0089969 | 0 | 0 | 0 | -0.008996
lat_mem_rd_load | stride512_sz0.04688MB | ns | 2.2231 | 0.014225 | 2.2233 | 0.021727 | 2.2231 | 0.014225 | 2.2231 | 0.014225 | 0.0089964 | 0 | 0 | 0 | -0.0089956
lat_mem_rd_load | stride512_sz0.06250MB | ns | 2.2233 | 0.021727 | 2.2235 | 0.023703 | 2.2235 | 0.023703 | 2.2234 | 0.023226 | 0.0089956 | 0.0089956 | 0.0044978 | -0.0044974 | -0.0044974
lat_mem_rd_load | stride512_sz0.09375MB | ns | 6.6285 | 1.6094 | 6.6117 | 0.93017 | 6.5919 | 3.0164 | 6.6775 | 1.5218 | -0.25345 | -0.55216 | 0.73923 | 1.2986 | 0.99521
lat_mem_rd_load | stride512_sz0.12500MB | ns | 6.2833 | 3.977 | 6.1637 | 9.8503 | 6.3319 | 2.1976 | 6.2904 | 4.0963 | -1.9035 | 0.77348 | 0.113 | -0.65541 | 2.0556
lat_mem_rd_load | stride512_sz0.18750MB | ns | 6.197 | 2.8878 | 6.047 | 8.2723 | 6.1687 | 2.8906 | 5.9581 | 8.1162 | -2.4205 | -0.45667 | -3.8551 | -3.414 | -1.4702
lat_mem_rd_load | stride512_sz0.25000MB | ns | 5.6006 | 13.7413 | 5.5049 | 16.3871 | 5.7837 | 13.0904 | 5.4996 | 14.3045 | -1.7087 | 3.2693 | -1.8034 | -4.9121 | -0.096278
lat_mem_rd_load | stride512_sz0.37500MB | ns | 4.6921 | 1.4799 | 4.7326 | 1.6191 | 4.706 | 1.9134 | 4.8131 | 9.5903 | 0.86315 | 0.29624 | 2.5788 | 2.2758 | 1.701
lat_mem_rd_load | stride512_sz0.50000MB | ns | 4.6559 | 0.59706 | 4.6474 | 0.51093 | 4.6759 | 0.66182 | 4.6817 | 1.0189 | -0.18256 | 0.42956 | 0.55414 | 0.12404 | 0.73805
lat_mem_rd_load | stride512_sz0.75000MB | ns | 4.946 | 0.24909 | 4.9491 | 0.32795 | 4.9627 | 0.42935 | 4.9631 | 0.6169 | 0.062677 | 0.33765 | 0.34573 | 0.0080601 | 0.28288
lat_mem_rd_load | stride512_sz1.00000MB | ns | 5.0797 | 0.17288 | 5.0792 | 0.22881 | 5.084 | 0.26177 | 5.0866 | 0.16004 | -0.0098431 | 0.084651 | 0.13583 | 0.051141 | 0.14569
lat_mem_rd_load | stride512_sz1.50000MB | ns | 5.2154 | 0.21259 | 5.2246 | 0.30279 | 5.2307 | 0.43353 | 5.2287 | 0.37217 | 0.1764 | 0.29336 | 0.25501 | -0.038236 | 0.078475
lat_mem_rd_load | stride512_sz12.00000MB | ns | 10.0872 | 0.92577 | 10.0414 | 1.1189 | 11.268 | 8.5296 | 10.433 | 0.91701 | -0.45404 | 11.7059 | 3.4281 | -7.4104 | 3.8999
lat_mem_rd_load | stride512_sz16.00000MB | ns | 10.1078 | 1.9354 | 10.0336 | 1.5767 | 10.8241 | 1.9378 | 10.6126 | 2.9645 | -0.73409 | 7.0866 | 4.9942 | -1.954 | 5.7706
lat_mem_rd_load | stride512_sz2.00000MB | ns | 5.2925 | 0.23553 | 5.2925 | 0.27471 | 5.2909 | 0.20011 | 5.286 | 0.20258 | 0 | -0.030231 | -0.12282 | -0.092612 | -0.12282
lat_mem_rd_load | stride512_sz24.00000MB | ns | 9.8054 | 1.0907 | 9.8464 | 0.99708 | 10.6369 | 1.7374 | 10.3652 | 3.4175 | 0.41814 | 8.48 | 5.7091 | -2.5543 | 5.2689
lat_mem_rd_load | stride512_sz3.00000MB | ns | 5.422 | 0.19577 | 5.4215 | 0.20359 | 5.4186 | 0.23557 | 5.4224 | 0.27315 | -0.0092217 | -0.062707 | 0.0073774 | 0.070129 | 0.016601
lat_mem_rd_load | stride512_sz32.00000MB | ns | 9.758 | 1.1974 | 9.7015 | 0.82448 | 10.432 | 1.2 | 10.128 | 2.2151 | -0.57901 | 6.9072 | 3.7918 | -2.9141 | 4.3962
lat_mem_rd_load | stride512_sz4.00000MB | ns | 5.5009 | 0.17234 | 5.4956 | 0.1818 | 5.4977 | 0.16738 | 5.4985 | 0.15052 | -0.096348 | -0.058172 | -0.043629 | 0.014552 | 0.052769
lat_mem_rd_load | stride512_sz48.00000MB | ns | 9.6693 | 1.1538 | 9.5918 | 0.63809 | 10.1797 | 1.929 | 10.0542 | 4.1864 | -0.80151 | 5.2786 | 3.9806 | -1.2328 | 4.8208
lat_mem_rd_load | stride512_sz6.00000MB | ns | 8.004 | 1.0835 | 7.9804 | 0.60408 | 8.0719 | 2.2927 | 8.1773 | 2.8196 | -0.29485 | 0.84833 | 2.1652 | 1.3058 | 2.4673
lat_mem_rd_load | stride512_sz64.00000MB | ns | 9.6035 | 0.95583 | 9.5257 | 0.58766 | 9.9461 | 0.9277 | 9.8654 | 3.2251 | -0.81012 | 3.5674 | 2.7271 | -0.81137 | 3.5661
lat_mem_rd_load | stride512_sz8.00000MB | ns | 10.5345 | 9.7583 | 10.2242 | 9.5074 | 10.7509 | 8.914 | 10.8337 | 9.8207 | -2.9456 | 2.0542 | 2.8402 | 0.77017 | 5.9613
lat_mem_rd_load | stride64_sz0.00049MB | ns | 2.223 | 0 | 2.223 | 0 | 2.223 | 0 | 2.2234 | 0.023226 | 0 | 0 | 0.017994 | 0.017994 | 0.017994
lat_mem_rd_load | stride64_sz0.00098MB | ns | 2.2231 | 0.014225 | 2.2231 | 0.014225 | 2.223 | 0 | 2.2231 | 0.014225 | 0 | -0.0044982 | 0 | 0.0044984 | 0
lat_mem_rd_load | stride64_sz0.00195MB | ns | 2.223 | 0 | 2.223 | 0 | 2.223 | 0 | 2.2232 | 0.018965 | 0 | 0 | 0.0089969 | 0.0089969 | 0.0089969
lat_mem_rd_load | stride64_sz0.00293MB | ns | 2.223 | 0 | 2.223 | 0 | 2.223 | 0 | 2.223 | 0 | 0 | 0 | 0 | 0 | 0
lat_mem_rd_load | stride64_sz0.00391MB | ns | 2.2231 | 0.014225 | 2.2231 | 0.014225 | 2.223 | 0 | 2.223 | 0 | 0 | -0.0044982 | -0.0044982 | 0 | -0.0044982
lat_mem_rd_load | stride64_sz0.00586MB | ns | 2.223 | 0 | 2.2231 | 0.014225 | 2.223 | 0 | 2.223 | 0 | 0.0044984 | 0 | 0 | 0 | -0.0044982
lat_mem_rd_load | stride64_sz0.00781MB | ns | 2.223 | 0 | 2.2231 | 0.014225 | 2.223 | 0 | 2.223 | 0 | 0.0044984 | 0 | 0 | 0 | -0.0044982
lat_mem_rd_load | stride64_sz0.01172MB | ns | 2.223 | 0 | 2.2232 | 0.018965 | 2.223 | 0 | 2.223 | 0 | 0.0089969 | 0 | 0 | 0 | -0.008996
lat_mem_rd_load | stride64_sz0.01562MB | ns | 2.223 | 0 | 2.2231 | 0.014225 | 2.223 | 0 | 2.2232 | 0.018965 | 0.0044984 | 0 | 0.0089969 | 0.0089969 | 0.0044982
lat_mem_rd_load | stride64_sz0.02344MB | ns | 2.223 | 0 | 2.223 | 0 | 2.2231 | 0.014225 | 2.2232 | 0.018965 | 0 | 0.0044984 | 0.0089969 | 0.0044982 | 0.0089969
lat_mem_rd_load | stride64_sz0.03125MB | ns | 2.2231 | 0.014225 | 2.2233 | 0.021727 | 2.2232 | 0.018965 | 2.2233 | 0.021727 | 0.0089964 | 0.0044982 | 0.0089964 | 0.004498 | 0
lat_mem_rd_load | stride64_sz0.04688MB | ns | 2.2236 | 0.023224 | 2.2238 | 0.01896 | 2.2237 | 0.021723 | 2.2236 | 0.023224 | 0.0089944 | 0.0044972 | 0 | -0.004497 | -0.0089936
lat_mem_rd_load | stride64_sz0.06250MB | ns | 2.224 | 0 | 2.224 | 0 | 2.224 | 0 | 2.224 | 0 | 0 | 0 | 0 | 0 | 0
lat_mem_rd_load | stride64_sz0.09375MB | ns | 2.5595 | 0.33973 | 2.5567 | 0.26338 | 2.5655 | 0.53484 | 2.5568 | 0.17078 | -0.1094 | 0.23442 | -0.10549 | -0.33912 | 0.0039113
lat_mem_rd_load | stride64_sz0.12500MB | ns | 2.5583 | 0.21728 | 2.558 | 0.22419 | 2.5594 | 0.44404 | 2.5538 | 0.31042 | -0.011727 | 0.042997 | -0.1759 | -0.2188 | -0.16419
lat_mem_rd_load | stride64_sz0.18750MB | ns | 2.5427 | 0.13116 | 2.5427 | 0.078766 | 2.5413 | 0.14961 | 2.5422 | 0.28535 | 0 | -0.05506 | -0.019664 | 0.035415 | -0.019664
lat_mem_rd_load | stride64_sz0.25000MB | ns | 2.5557 | 0.63924 | 2.5559 | 0.67803 | 2.5423 | 0.38363 | 2.5454 | 0.37141 | 0.0078256 | -0.52432 | -0.40302 | 0.12194 | -0.41081
lat_mem_rd_load | stride64_sz0.37500MB | ns | 2.6179 | 0.72016 | 2.6173 | 0.81848 | 2.6032 | 0.59395 | 2.5958 | 0.85889 | -0.022919 | -0.56152 | -0.84419 | -0.28427 | -0.82146
lat_mem_rd_load | stride64_sz0.50000MB | ns | 2.676 | 0.40936 | 2.6696 | 0.24797 | 2.6656 | 0.45953 | 2.6615 | 0.37037 | -0.23916 | -0.38864 | -0.54185 | -0.15381 | -0.30342
lat_mem_rd_load | stride64_sz0.75000MB | ns | 2.7013 | 0.11582 | 2.7006 | 0.076486 | 2.7012 | 0.069369 | 2.699 | 0.12835 | -0.025913 | -0.0037019 | -0.085144 | -0.081445 | -0.059246
lat_mem_rd_load | stride64_sz1.00000MB | ns | 2.7122 | 0.045324 | 2.7123 | 0.052285 | 2.7105 | 0.072234 | 2.7112 | 0.088317 | 0.003687 | -0.06268 | -0.03687 | 0.025825 | -0.040556
lat_mem_rd_load | stride64_sz1.50000MB | ns | 2.7215 | 0.058098 | 2.7217 | 0.034856 | 2.7224 | 0.035487 | 2.7224 | 0.065251 | 0.0073489 | 0.03307 | 0.03307 | 0 | 0.025719
lat_mem_rd_load | stride64_sz12.00000MB | ns | 4.3181 | 0.98673 | 4.3298 | 1.0522 | 4.7103 | 8.4724 | 4.5363 | 6.5101 | 0.27095 | 9.0827 | 5.0531 | -3.694 | 4.7693
lat_mem_rd_load | stride64_sz16.00000MB | ns | 4.3161 | 0.8961 | 4.3227 | 0.93704 | 4.7223 | 8.5867 | 4.4563 | 0.73761 | 0.15292 | 9.4113 | 3.2483 | -5.6328 | 3.0907
lat_mem_rd_load | stride64_sz2.00000MB | ns | 2.7275 | 0.091862 | 2.7274 | 0.030919 | 2.7274 | 0.055201 | 2.7266 | 0.049508 | -0.0036664 | -0.0036664 | -0.032997 | -0.029332 | -0.029332
lat_mem_rd_load | stride64_sz24.00000MB | ns | 4.2829 | 0.51396 | 4.2931 | 0.60775 | 4.6983 | 8.835 | 4.405 | 0.53293 | 0.23816 | 9.699 | 2.8509 | -6.2427 | 2.6065
lat_mem_rd_load | stride64_sz3.00000MB | ns | 2.7435 | 0.089696 | 2.7421 | 0.049973 | 2.7428 | 0.072512 | 2.7434 | 0.057506 | -0.05103 | -0.025515 | -0.003645 | 0.021875 | 0.047409
lat_mem_rd_load | stride64_sz32.00000MB | ns | 4.2842 | 0.76817 | 4.284 | 0.46633 | 4.6538 | 9.1364 | 4.3665 | 0.51269 | -0.0046683 | 8.627 | 1.921 | -6.1734 | 1.9258
lat_mem_rd_load | stride64_sz4.00000MB | ns | 2.7758 | 0.067505 | 2.7746 | 0.086965 | 2.7752 | 0.073651 | 2.7772 | 0.047406 | -0.043231 | -0.021615 | 0.050436 | 0.072067 | 0.093707
lat_mem_rd_load | stride64_sz48.00000MB | ns | 4.2304 | 0.60433 | 4.2344 | 0.58626 | 4.586 | 9.2445 | 4.3221 | 0.62231 | 0.094554 | 8.4058 | 2.1676 | -5.7545 | 2.0711
lat_mem_rd_load | stride64_sz6.00000MB | ns | 4.0065 | 0.47185 | 3.984 | 1.5612 | 4.0152 | 0.45528 | 4.0214 | 0.35366 | -0.56159 | 0.21715 | 0.3719 | 0.15441 | 0.93876
lat_mem_rd_load | stride64_sz64.00000MB | ns | 4.2163 | 0.50635 | 4.224 | 0.49054 | 4.5234 | 9.6835 | 4.2667 | 0.41429 | 0.18262 | 7.2836 | 1.1954 | -5.6749 | 1.0109
lat_mem_rd_load | stride64_sz8.00000MB | ns | 4.2401 | 6.8353 | 4.1811 | 1.4669 | 4.4727 | 8.6225 | 4.3866 | 6.5099 | -1.3915 | 5.4857 | 3.4551 | -1.925 | 4.915
lat_mem_rd_rand | stride16_sz0.00049MB | ns | 2.2231 | 0.014225 | 2.223 | 0 | 2.223 | 0 | 2.223 | 0 | -0.0044982 | -0.0044982 | -0.0044982 | 0 | 0
lat_mem_rd_rand | stride16_sz0.00098MB | ns | 2.223 | 0 | 2.223 | 0 | 2.223 | 0 | 2.2231 | 0.014225 | 0 | 0 | 0.0044984 | 0.0044984 | 0.0044984
lat_mem_rd_rand | stride16_sz0.00195MB | ns | 2.223 | 0 | 2.2231 | 0.014225 | 2.223 | 0 | 2.223 | 0 | 0.0044984 | 0 | 0 | 0 | -0.0044982
lat_mem_rd_rand | stride16_sz0.00293MB | ns | 2.2232 | 0.018965 | 2.223 | 0 | 2.223 | 0 | 2.223 | 0 | -0.008996 | -0.008996 | -0.008996 | 0 | 0
lat_mem_rd_rand | stride16_sz0.00391MB | ns | 2.223 | 0 | 2.223 | 0 | 2.223 | 0 | 2.2231 | 0.014225 | 0 | 0 | 0.0044984 | 0.0044984 | 0.0044984
lat_mem_rd_rand | stride16_sz0.00586MB | ns | 2.223 | 0 | 2.2232 | 0.018965 | 2.223 | 0 | 2.223 | 0 | 0.0089969 | 0 | 0 | 0 | -0.008996
lat_mem_rd_rand | stride16_sz0.00781MB | ns | 2.223 | 0 | 2.2231 | 0.014225 | 2.223 | 0 | 2.223 | 0 | 0.0044984 | 0 | 0 | 0 | -0.0044982
lat_mem_rd_rand | stride16_sz0.01172MB | ns | 2.223 | 0 | 2.3158 | 12.6569 | 2.3157 | 12.6589 | 2.2231 | 0.014225 | 4.1745 | 4.17 | 0.0044984 | -3.9988 | -4.0029
lat_mem_rd_rand | stride16_sz0.01562MB | ns | 2.3424 | 10.7349 | 2.2829 | 8.2666 | 2.2231 | 0.014225 | 2.223 | 0 | -2.5401 | -5.0931 | -5.0973 | -0.0044982 | -2.6239
lat_mem_rd_rand | stride16_sz0.02344MB | ns | 2.2235 | 0.023703 | 2.2236 | 0.023224 | 2.6627 | 52.1933 | 2.2236 | 0.023224 | 0.0044974 | 19.7526 | 0.0044974 | -16.4908 | 0
lat_mem_rd_rand | stride16_sz0.03125MB | ns | 2.831 | 44.1823 | 2.5042 | 33.8012 | 2.9198 | 50.4809 | 2.4909 | 33.8979 | -11.5436 | 3.1367 | -12.0134 | -14.6894 | -0.53111
lat_mem_rd_rand | stride16_sz0.04688MB | ns | 3.2442 | 34.6442 | 4.0284 | 16.8949 | 3.7383 | 28.8207 | 3.5834 | 26.7304 | 24.1724 | 15.2303 | 10.4556 | -4.1436 | -11.0466
lat_mem_rd_rand | stride16_sz0.06250MB | ns | 4.0228 | 15.3262 | 4.4201 | 22.7097 | 4.4487 | 17.4854 | 4.5935 | 15.7746 | 9.8762 | 10.5872 | 14.1866 | 3.2549 | 3.923
lat_mem_rd_rand | stride16_sz0.09375MB | ns | 6.1283 | 6.2162 | 6.059 | 7.8155 | 6.1897 | 8.5171 | 5.9687 | 3.8754 | -1.1308 | 1.0019 | -2.6043 | -3.5704 | -1.4903
lat_mem_rd_rand | stride16_sz0.12500MB | ns | 6.7058 | 3.4587 | 6.5729 | 3.6538 | 6.638 | 3.1276 | 6.6884 | 2.5356 | -1.9819 | -1.0111 | -0.25948 | 0.75926 | 1.7572
lat_mem_rd_rand | stride16_sz0.18750MB | ns | 6.7651 | 1.0894 | 6.7884 | 0.65288 | 6.742 | 1.946 | 6.776 | 0.69511 | 0.34441 | -0.34146 | 0.16112 | 0.5043 | -0.18266
lat_mem_rd_rand | stride16_sz0.25000MB | ns | 7.9477 | 0.55981 | 7.9616 | 0.63535 | 7.9333 | 0.56678 | 7.9352 | 0.73053 | 0.17489 | -0.18118 | -0.15728 | 0.02395 | -0.33159
lat_mem_rd_rand | stride16_sz0.37500MB | ns | 8.3151 | 4.1117 | 8.4278 | 4.5097 | 8.2821 | 2.8365 | 8.5585 | 2.6033 | 1.3554 | -0.39687 | 2.9272 | 3.3373 | 1.5508
lat_mem_rd_rand | stride16_sz0.50000MB | ns | 10.5193 | 7.1915 | 10.7177 | 6.3926 | 10.3987 | 6.0021 | 11.1491 | 5.4133 | 1.8861 | -1.1465 | 5.9871 | 7.2163 | 4.0251
lat_mem_rd_rand | stride16_sz0.75000MB | ns | 16.8066 | 1.4031 | 16.6957 | 1.1769 | 16.9501 | 2.2117 | 16.5849 | 0.83761 | -0.65986 | 0.85383 | -1.3191 | -2.1546 | -0.66364
lat_mem_rd_rand | stride16_sz1.00000MB | ns | 19.4624 | 1.0169 | 19.4802 | 0.73101 | 19.4852 | 0.89133 | 19.4652 | 0.89401 | 0.091458 | 0.11715 | 0.014387 | -0.10264 | -0.077001
lat_mem_rd_rand | stride16_sz1.50000MB | ns | 20.1644 | 0.34903 | 20.1771 | 0.49292 | 20.1405 | 0.43452 | 20.2313 | 0.41074 | 0.062982 | -0.11853 | 0.33177 | 0.45083 | 0.26862
lat_mem_rd_rand | stride16_sz12.00000MB | ns | 151.3469 | 6.9438 | 154.4845 | 0.80265 | 154.7093 | 0.18728 | 161.6365 | 0.22803 | 2.0731 | 2.2217 | 6.7987 | 4.4776 | 4.6296
lat_mem_rd_rand | stride16_sz16.00000MB | ns | 159.1066 | 9.8529 | 168.5446 | 0.16567 | 167.1556 | 4.7701 | 176.3667 | 0.24915 | 5.9319 | 5.0589 | 10.8481 | 5.5105 | 4.641
lat_mem_rd_rand | stride16_sz2.00000MB | ns | 20.6909 | 0.82139 | 20.7346 | 0.70977 | 20.7207 | 1.2706 | 20.9264 | 1.4436 | 0.2112 | 0.14402 | 1.1382 | 0.99273 | 0.92502
lat_mem_rd_rand | stride16_sz24.00000MB | ns | 171.606 | 6.9122 | 177.3972 | 0.23691 | 176.6677 | 6.6733 | 184.0062 | 2.787 | 3.3747 | 2.9496 | 7.226 | 4.1538 | 3.7255
lat_mem_rd_rand | stride16_sz3.00000MB | ns | 36.6085 | 0.24597 | 36.6604 | 0.65965 | 36.58 | 0.5647 | 37.3163 | 1.2301 | 0.14177 | -0.077851 | 1.9334 | 2.0128 | 1.7891
lat_mem_rd_rand | stride16_sz32.00000MB | ns | 169.763 | 9.4732 | 178.5553 | 3.0958 | 182.7622 | 0.27722 | 184.9645 | 6.3687 | 5.1792 | 7.6573 | 8.9545 | 1.205 | 3.5895
lat_mem_rd_rand | stride16_sz4.00000MB | ns | 47.7021 | 0.50541 | 47.6562 | 0.48565 | 47.505 | 0.45301 | 49.3114 | 0.83015 | -0.096222 | -0.41319 | 3.3736 | 3.8025 | 3.4732
lat_mem_rd_rand | stride16_sz48.00000MB | ns | 176.2688 | 7.069 | 178.7664 | 4.1922 | 182.5823 | 2.2786 | 188.7975 | 1.3965 | 1.4169 | 3.5817 | 7.1077 | 3.4041 | 5.6113
lat_mem_rd_rand | stride16_sz6.00000MB | ns | 67.5208 | 1.0983 | 68.0182 | 2.6358 | 67.3895 | 0.80738 | 72.8388 | 1.5185 | 0.73666 | -0.19446 | 7.8761 | 8.0863 | 7.0872
lat_mem_rd_rand | stride16_sz64.00000MB | ns | 182.2089 | 3.3873 | 181.1044 | 4.2546 | 181.2069 | 4.7084 | 188.1345 | 4.6257 | -0.60617 | -0.54992 | 3.2521 | 3.823 | 3.8818
lat_mem_rd_rand | stride16_sz8.00000MB | ns | 112.5996 | 0.39636 | 112.6825 | 0.2751 | 112.374 | 0.17647 | 119.6511 | 0.50541 | 0.073624 | -0.20036 | 6.2625 | 6.4758 | 6.1843
lat_mmap | sz0.524288MB | us | 7.7702 | 0.34405 | 7.782 | 0.47605 | 7.7727 | 0.46477 | 9.2217 | 0.62592 | 0.1522 | 0.032837 | 18.6804 | 18.6414 | 18.5
lat_mmap | sz1.048576MB | us | 11.7759 | 0.672 | 11.8068 | 0.45561 | 11.7705 | 0.5079 | 14.8133 | 0.35846 | 0.2623 | -0.046592 | 25.7927 | 25.8513 | 25.4636
lat_mmap | sz16.777216MB | us | 123.3955 | 0.14011 | 123.7634 | 0.1469 | 123.6651 | 0.12638 | 175.3465 | 0.071021 | 0.29814 | 0.21847 | 42.1012 | 41.7914 | 41.6788
lat_mmap | sz2.097152MB | us | 21.293 | 1.0221 | 21.1799 | 1.1535 | 21.2072 | 1.053 | 27.4766 | 0.85866 | -0.53133 | -0.40334 | 29.0401 | 29.5627 | 29.7294
lat_mmap | sz33.554432MB | us | 243.7 | 0.19821 | 243.6 | 0.21199 | 243.3 | 0.19854 | 348.3 | 0.19378 | -0.041034 | -0.16414 | 42.9216 | 43.1566 | 42.9803
lat_mmap | sz4.194304MB | us | 36.2673 | 0.80232 | 36.3572 | 0.70052 | 36.142 | 0.64099 | 49.126 | 0.37211 | 0.24788 | -0.34549 | 35.4552 | 35.9248 | 35.1203
lat_mmap | sz67.108864MB | us | 498.1341 | 0.13083 | 498.6738 | 0.10768 | 498.6743 | 0.11443 | 709.1839 | 0.08917 | 0.10835 | 0.10845 | 42.3681 | 42.2138 | 42.214
lat_mmap | sz8.388608MB | us | 65.9086 | 0.41592 | 65.868 | 0.51551 | 66.1179 | 0.35794 | 92.3114 | 0.33242 | -0.061559 | 0.31763 | 40.0598 | 39.6163 | 40.146
lat_ops | double_add | ns | 1.11 | 0 | 1.11 | 0 | 1.11 | 0 | 1.11 | 0 | 0 | 0 | 0 | 0 | 0
lat_ops | double_bogomflops | ns | 2.8 | 0 | 2.8 | 0 | 2.8 | 0 | 2.8 | 0 | 0 | 0 | 0 | 0 | 0
lat_ops | double_div | ns | 6.67 | 0 | 6.67 | 0 | 6.67 | 0 | 6.67 | 0 | 0 | 0 | 0 | 0 | 0
lat_ops | double_mul | ns | 1.67 | 0 | 1.67 | 0 | 1.67 | 0 | 1.67 | 0 | 0 | 0 | 0 | 0 | 0
lat_ops | float_add | ns | 1.11 | 0 | 1.11 | 0 | 1.11 | 0 | 1.11 | 0 | 0 | 0 | 0 | 0 | 0
lat_ops | float_bogomflops | ns | 1.44 | 0 | 1.44 | 0 | 1.44 | 0 | 1.44 | 0 | 0 | 0 | 0 | 0 | 0
lat_ops | float_div | ns | 4.45 | 0 | 4.45 | 0 | 4.45 | 0 | 4.45 | 0 | 0 | 0 | 0 | 0 | 0
lat_ops | float_mul | ns | 1.67 | 0 | 1.67 | 0 | 1.67 | 0 | 1.67 | 0 | 0 | 0 | 0 | 0 | 0
lat_ops | int64_bit | ns | 0.39 | 0 | 0.39 | 0 | 0.39 | 0 | 0.39 | 0 | 0 | 0 | 0 | 0 | 0
lat_ops | int64_div | ns | 3.61 | 0 | 3.61 | 0 | 3.61 | 0 | 3.61 | 0 | 0 | 0 | 0 | 0 | 0
lat_ops | int64_mod | ns | 5.72 | 0 | 5.721 | 0.055275 | 5.722 | 0.073687 | 5.72 | 0 | 0.017483 | 0.034965 | 0 | -0.034953 | -0.017479
lat_ops | int64_mul | ns | 2.27 | 0 | 2.27 | 0 | 2.27 | 0 | 2.27 | 0 | 0 | 0 | 0 | 0 | 0
lat_ops | integer_add | ns | 0.28 | 0 | 0.28 | 0 | 0.28 | 0 | 0.28 | 0 | 0 | 0 | 0 | 0 | 0
lat_ops | integer_bit | ns | 0.39 | 0 | 0.39 | 0 | 0.39 | 0 | 0.39 | 0 | 0 | 0 | 0 | 0 | 0
lat_ops | integer_div | ns | 4.45 | 0 | 4.45 | 0 | 4.45 | 0 | 4.45 | 0 | 0 | 0 | 0 | 0 | 0
lat_ops | integer_mod | ns | 4.61 | 0 | 4.61 | 0 | 4.61 | 0 | 4.61 | 0 | 0 | 0 | 0 | 0 | 0
lat_ops | integer_mul | ns | 1.13 | 0 | 1.13 | 0 | 1.13 | 0 | 1.13 | 0 | 0 | 0 | 0 | 0 | 0
lat_ops | uint64_add | ns | 0.28 | 0 | 0.28 | 0 | 0.28 | 0 | 0.28 | 0 | 0 | 0 | 0 | 0 | 0
lat_pagefault | minor | us | 0.25481 | 0.61343 | 0.25497 | 0.66406 | 0.25722 | 0.78545 | 0.25987 | 0.84445 | 0.062792 | 0.9458 | 1.9858 | 1.0302 | 1.9218
lat_pipe | rt | us | 5.5783 | 1.4917 | 5.667 | 3.991 | 5.7207 | 4.4655 | 5.534 | 0.98189 | 1.5906 | 2.5526 | -0.79325 | -3.2625 | -2.3466
lat_proc | exec | us | 377.7629 | 0.53811 | 376.7037 | 0.68723 | 377.6298 | 0.58757 | 386.3297 | 0.53594 | -0.28037 | -0.035228 | 2.2678 | 2.3038 | 2.5553
lat_proc | fork | us | 136.3587 | 0.52661 | 136.5785 | 0.69348 | 136.4982 | 0.52144 | 139.1114 | 0.31199 | 0.16119 | 0.10233 | 2.0187 | 1.9144 | 1.8545
lat_proc | shell | us | 797.9571 | 0.43211 | 792.6881 | 0.52806 | 791.6643 | 0.53073 | 808.6357 | 0.48379 | -0.66032 | -0.78862 | 1.3382 | 2.1438 | 2.0118
lat_select | file_n10 | us | 0.2965 | 0.27812 | 0.2961 | 0.11807 | 0.29653 | 0.21508 | 0.2967 | 0.22244 | -0.13491 | 0.010118 | 0.067454 | 0.05733 | 0.20263
lat_select | file_n100 | us | 1.3743 | 0.11169 | 1.3757 | 0.18316 | 1.3745 | 0.072304 | 1.3737 | 0.084637 | 0.096045 | 0.010187 | -0.050933 | -0.061114 | -0.14684
lat_select | file_n250 | us | 3.1193 | 0.16215 | 3.1174 | 0.045722 | 3.1189 | 0.12126 | 3.1193 | 0.12802 | -0.06091 | -0.012823 | -0.0028852 | 0.0099392 | 0.05806
lat_select | file_n500 | us | 6.1365 | 0.23287 | 6.1496 | 0.24968 | 6.1406 | 0.22301 | 6.1406 | 0.20318 | 0.21429 | 0.068117 | 0.066977 | -0.0011399 | -0.147
lat_select | tcp_n10 | us | 0.34077 | 0.22136 | 0.34176 | 0.75891 | 0.34085 | 0.51919 | 0.34167 | 0.58715 | 0.29052 | 0.023476 | 0.26411 | 0.24058 | -0.026334
lat_select | tcp_n100 | us | 3.31 | 0.063043 | 3.3146 | 0.26642 | 3.3152 | 0.356 | 3.3108 | 0.1031 | 0.13897 | 0.1571 | 0.024773 | -0.13212 | -0.11404
lat_select | tcp_n250 | us | 8.2386 | 0.27841 | 8.2337 | 0.13884 | 8.2387 | 0.13368 | 8.2391 | 0.18677 | -0.059476 | 0.0010924 | 0.0067973 | 0.0057048 | 0.066313
lat_select | tcp_n500 | us | 16.5967 | 0.10789 | 16.6911 | 1.7831 | 16.5888 | 0.045835 | 16.595 | 0.07188 | 0.56903 | -0.04754 | -0.0098815 | 0.037676 | -0.57564
lat_sig | catch | us | 0.90837 | 0.16623 | 0.90866 | 0.35835 | 0.90945 | 0.15604 | 0.90811 | 0.14409 | 0.031925 | 0.11889 | -0.028623 | -0.14734 | -0.060529
lat_sig | install | us | 0.14511 | 0.76975 | 0.14537 | 1.0042 | 0.14554 | 0.90992 | 0.14509 | 0.43402 | 0.17917 | 0.29633 | -0.013783 | -0.30919 | -0.19261
lat_sig | prot | us | 0.16088 | 3.2929 | 0.16036 | 1.4402 | 0.16102 | 3.9078 | 0.15914 | 2.1295 | -0.32322 | 0.087021 | -1.0816 | -1.1676 | -0.76079
lat_syscall | fstat | us | 0.22884 | 0.41158 | 0.22748 | 0.71571 | 0.22861 | 0.34285 | 0.22895 | 0.61157 | -0.5943 | -0.10051 | 0.048069 | 0.14872 | 0.64621
lat_syscall | null | us | 0.10283 | 0.046975 | 0.10309 | 0.46734 | 0.10283 | 0.046975 | 0.10296 | 0.35818 | 0.25284 | 0 | 0.12642 | 0.12642 | -0.1261
lat_syscall | open | us | 1.4977 | 0.65642 | 1.4908 | 0.35398 | 1.4897 | 0.26553 | 1.4971 | 0.12806 | -0.46603 | -0.5348 | -0.043398 | 0.49405 | 0.42461
lat_syscall | read | us | 0.16382 | 0.2742 | 0.16299 | 0.25453 | 0.16359 | 0.51504 | 0.16351 | 0.35008 | -0.50665 | -0.1404 | -0.18923 | -0.048903 | 0.31904
lat_syscall | stat | us | 0.95606 | 0.47374 | 0.95384 | 0.29046 | 0.95292 | 0.21799 | 0.95691 | 0.41315 | -0.2322 | -0.32843 | 0.088907 | 0.41871 | 0.32186
lat_syscall | write | us | 0.13998 | 0.34803 | 0.13963 | 0.1394 | 0.13979 | 0.3701 | 0.13967 | 0.23878 | -0.25004 | -0.13573 | -0.22146 | -0.085843 | 0.028647
lat_tcp | lhost | us | 22.477 | 0.31763 | 22.7819 | 1.2851 | 22.6276 | 0.82822 | 22.7005 | 0.57923 | 1.3567 | 0.6702 | 0.99449 | 0.32213 | -0.35739
lat_udp | lhost | us | 15.861 | 0.45717 | 16.1063 | 1.1937 | 16.0183 | 1.3973 | 15.9317 | 0.43679 | 1.5467 | 0.99155 | 0.44562 | -0.54057 | -1.0843
lat_unix | rt | us | 10.3856 | 5.6246 | 10.1789 | 5.8643 | 10.0223 | 4.03 | 10.0546 | 4.292 | -1.9897 | -3.4973 | -3.1864 | 0.32208 | -1.2211
lmdd | file_write_bw | KB/s | 1056455.7 | 2.5876 | 1054472.6 | 1.8427 | 1062495 | 1.1548 | 1064970.1 | 0.79917 | -0.18771 | 0.57166 | 0.80594 | 0.23295 | 0.99552
par_mem | sz0.001024MB | parallel | 7.999 | 0.039533 | 8.001 | 0.039524 | 8 | 0.058926 | 7.996 | 0.12082 | 0.025003 | 0.012502 | -0.037505 | -0.05 | -0.062492
par_mem | sz0.002048MB | parallel | 7.996 | 0.087444 | 7.999 | 0.039533 | 7.991 | 0.31465 | 7.996 | 0.12082 | 0.037519 | -0.062531 | 0 | 0.06257 | -0.037505
par_mem | sz0.004096MB | parallel | 8 | 0 | 8.099 | 3.9091 | 7.998 | 0.052718 | 7.999 | 0.039533 | 1.2375 | -0.025 | -0.0125 | 0.012503 | -1.2347
par_mem | sz0.008192MB | parallel | 8 | 0 | 8 | 0 | 8 | 0 | 7.998 | 0.052718 | 0 | 0 | -0.025 | -0.025 | -0.025
par_mem | sz0.016384MB | parallel | 8 | 0 | 8 | 0 | 8.079 | 3.0922 | 7.999 | 0.039533 | 0 | 0.9875 | -0.0125 | -0.99022 | -0.0125
par_mem | sz0.032768MB | parallel | 8 | 0 | 7.999 | 0.039533 | 8 | 0 | 8 | 0 | -0.0125 | 0 | 0 | 0 | 0.012502
par_mem | sz0.065536MB | parallel | 8 | 0 | 8 | 0 | 8 | 0 | 8.001 | 0.039524 | 0 | 0 | 0.0125 | 0.0125 | 0.0125
par_mem | sz0.131072MB | parallel | 5.84 | 1.1753 | 5.829 | 1.756 | 5.857 | 0.84433 | 5.889 | 0.6172 | -0.18836 | 0.2911 | 0.83904 | 0.54635 | 1.0293
par_mem | sz0.262144MB | parallel | 5.825 | 4.4328 | 5.623 | 9.8968 | 5.796 | 5.7719 | 5.556 | 8.5565 | -3.4678 | -0.49785 | -4.618 | -4.1408 | -1.1915
par_mem | sz0.524288MB | parallel | 4.874 | 2.4643 | 4.8 | 1.4764 | 4.869 | 2.2859 | 4.829 | 3.2413 | -1.5183 | -0.10259 | -0.92327 | -0.82152 | 0.60417
par_mem | sz1.048576MB | parallel | 4.644 | 2.5884 | 4.64 | 3.036 | 4.646 | 2.4587 | 4.655 | 4.1696 | -0.086133 | 0.043066 | 0.23686 | 0.19372 | 0.32328
par_mem | sz16.777216MB | parallel | 12.278 | 4.3429 | 12.373 | 3.4374 | 11.896 | 5.8873 | 11.848 | 11.06 | 0.77374 | -3.1113 | -3.5022 | -0.4035 | -4.2431
par_mem | sz2.097152MB | parallel | 4.786 | 3.801 | 4.717 | 3.4907 | 4.788 | 2.3748 | 4.829 | 2.5799 | -1.4417 | 0.041789 | 0.89845 | 0.85631 | 2.3744
par_mem | sz33.554432MB | parallel | 11.886 | 7.8099 | 12.067 | 4.4506 | 12.371 | 6.7576 | 12.266 | 4.3632 | 1.5228 | 4.0804 | 3.197 | -0.84876 | 1.6491
par_mem | sz4.194304MB | parallel | 8.51 | 3.6244 | 8.543 | 3.0529 | 8.109 | 4.2946 | 8.422 | 6.6459 | 0.38778 | -4.7121 | -1.0341 | 3.8599 | -1.4164
par_mem | sz8.388608MB | parallel | 9.127 | 10.6741 | 9.701 | 10.1037 | 9.797 | 9.7122 | 9.679 | 8.1907 | 6.289 | 7.3409 | 6.048 | -1.2045 | -0.22678
par_ops | double_add | parallel | 4 | 0 | 4 | 0 | 4 | 0 | 4 | 0 | 0 | 0 | 0 | 0 | 0
par_ops | double_div | parallel | 2.4 | 0 | 2.4 | 0 | 2.4 | 0 | 2.4 | 0 | 0 | 0 | 0 | 0 | 0
par_ops | double_mul | parallel | 5.82 | 0 | 5.82 | 0 | 5.82 | 0 | 5.82 | 0 | 0 | 0 | 0 | 0 | 0
par_ops | float_add | parallel | 4 | 0 | 4 | 0 | 4 | 0 | 4 | 0 | 0 | 0 | 0 | 0 | 0
par_ops | float_div | parallel | 5.33 | 0 | 5.33 | 0 | 5.33 | 0 | 5.33 | 0 | 0 | 0 | 0 | 0 | 0
par_ops | float_mul | parallel | 5.82 | 0 | 5.82 | 0 | 5.82 | 0 | 5.82 | 0 | 0 | 0 | 0 | 0 | 0
par_ops | int64_add | parallel | 1.646 | 1.6749 | 1.656 | 1.3413 | 1.642 | 1.5933 | 1.629 | 2.0757 | 0.60753 | -0.24301 | -1.0328 | -0.79172 | -1.6304
par_ops | int64_bit | parallel | 1.905 | 0.44611 | 1.905 | 0.61864 | 1.906 | 0.44243 | 1.914 | 0.44058 | 0 | 0.052493 | 0.47244 | 0.41973 | 0.47244
par_ops | int64_div | parallel | 1 | 0 | 1 | 0 | 1 | 0 | 1 | 0 | 0 | 0 | 0 | 0 | 0
par_ops | int64_mod | parallel | 1.67 | 0 | 1.67 | 0 | 1.67 | 0 | 1.67 | 0 | 0 | 0 | 0 | 0 | 0
par_ops | int64_mul | parallel | 1.38 | 0 | 1.38 | 0 | 1.38 | 0 | 1.38 | 0 | 0 | 0 | 0 | 0 | 0
par_ops | integer_add | parallel | 1.695 | 1.0499 | 1.692 | 1.208 | 1.701 | 0.58461 | 1.694 | 0.84406 | -0.17699 | 0.35398 | -0.058997 | -0.41152 | 0.1182
par_ops | integer_bit | parallel | 2.78 | 0 | 2.78 | 0 | 2.78 | 0 | 2.78 | 0 | 0 | 0 | 0 | 0 | 0
par_ops | integer_div | parallel | 1 | 0 | 1 | 0 | 1 | 0 | 1 | 0 | 0 | 0 | 0 | 0 | 0
par_ops | integer_mod | parallel | 1.311 | 1.7413 | 1.318 | 1.2796 | 1.308 | 1.6037 | 1.31 | 1.5686 | 0.53394 | -0.22883 | -0.076278 | 0.15291 | -0.60698
par_ops | integer_mul | parallel | 2.1 | 0 | 2.1 | 0 | 2.1 | 0 | 2.1 | 0 | 0 | 0 | 0 | 0 | 0
stream | add_bw | MB/s | 19018.936 | 2.3694 | 19147.235 | 0.1481 | 19077.16 | 0.11109 | 19103.674 | 0.18166 | 0.67459 | 0.30614 | 0.44555 | 0.13898 | -0.22751
stream | add_lat | ns | 1.261 | 2.4924 | 1.251 | 0.25278 | 1.26 | 0 | 1.258 | 0.33516 | -0.79302 | -0.079302 | -0.23791 | -0.15873 | 0.55955
stream | copy_bw | MB/s | 14341.75 | 0.10958 | 14342.467 | 0.095386 | 14349.107 | 0.11602 | 14345.975 | 0.13556 | 0.0049994 | 0.051298 | 0.029459 | -0.021827 | 0.024459
stream | copy_lat | ns | 1.117 | 0.43245 | 1.116 | 0.46272 | 1.114 | 0.46355 | 1.114 | 0.46355 | -0.089526 | -0.26858 | -0.26858 | 0 | -0.17921
stream | scale_bw | MB/s | 14361.661 | 0.099675 | 14363.582 | 0.019216 | 14362.615 | 0.02916 | 14361.284 | 0.015257 | 0.013376 | 0.0066427 | -0.002625 | -0.0092671 | -0.015999
stream | scale_lat | ns | 1.111 | 0.28463 | 1.11 | 0 | 1.11 | 0 | 1.11 | 0 | -0.090009 | -0.090009 | -0.090009 | 0 | 0
stream | triad_bw | MB/s | 18506.261 | 2.3296 | 18645.332 | 0.14318 | 18602.68 | 0.19275 | 18610.104 | 0.16383 | 0.75148 | 0.52101 | 0.56112 | 0.039908 | -0.18894
stream | triad_lat | ns | 1.298 | 2.5109 | 1.289 | 0.24533 | 1.29 | 0 | 1.29 | 0 | -0.69337 | -0.61633 | -0.61633 | 0 | 0.07758
stream2 | copy_bw | MB/s | 14353.812 | 0.1137 | 14357.54 | 0.026438 | 14355.244 | 0.025934 | 14355.124 | 0.024575 | 0.025972 | 0.0099764 | 0.0091404 | -0.00083593 | -0.016827
stream2 | copy_lat | ns | 1.111 | 0.28463 | 1.11 | 0 | 1.111 | 0.28463 | 1.111 | 0.28463 | -0.090009 | 0 | 0 | 0 | 0.09009
stream2 | daxpy_bw | MB/s | 17733.671 | 2.026 | 17844.529 | 0.23252 | 17807.824 | 0.16036 | 17826.929 | 0.068394 | 0.62513 | 0.41815 | 0.52588 | 0.10728 | -0.09863
stream2 | daxpy_lat | ns | 1.355 | 2.2344 | 1.345 | 0.39186 | 1.35 | 0 | 1.349 | 0.23442 | -0.73801 | -0.369 | -0.4428 | -0.074074 | 0.2974
stream2 | fill_bw | MB/s | 7196.146 | 0.008704 | 7196.328 | 0.0083719 | 7196.025 | 0.0058963 | 7195.538 | 0.0053616 | 0.0025291 | -0.0016815 | -0.008449 | -0.0067676 | -0.010978
stream2 | fill_lat | ns | 1.11 | 0 | 1.11 | 0 | 1.11 | 0 | 1.11 | 0 | 0 | 0 | 0 | 0 | 0
stream2 | sum_bw | MB/s | 7186.448 | 0.03171 | 7187.053 | 0.017235 | 7186.81 | 0.017871 | 7185.238 | 0.017209 | 0.0084186 | 0.0050373 | -0.016837 | -0.021873 | -0.025254
stream2 | sum_lat | ns | 1.11 | 0 | 1.11 | 0 | 1.11 | 0 | 1.11 | 0 | 0 | 0 | 0 | 0 | 0
tlb | effective | pages | 48 | 0 | 48 | 0 | 48 | 0 | 48 | 0 | 0 | 0 | 0 | 0 | 0

## Per-iter raw
指标 | unit | config | iter 1 | iter 2 | iter 3 | iter 4 | iter 5 | iter 6 | iter 7 | iter 8 | iter 9 | iter 10 | 均值 | RSD%
null call (空系统调用) | us | kvmoff | 0.1028 | 0.1028 | 0.1029 | 0.1028 | 0.1028 | 0.1029 | 0.1028 | 0.1029 | 0.1028 | 0.1028 | 0.1028 | 0
|  | nvhe | 0.1028 | 0.1029 | 0.1029 | 0.104 | 0.104 | 0.1028 | 0.1028 | 0.1029 | 0.1029 | 0.1029 | 0.1029 | 0.048591
|  | vhe | 0.1029 | 0.1029 | 0.1028 | 0.1028 | 0.1028 | 0.1029 | 0.1028 | 0.1028 | 0.1028 | 0.1028 | 0.1028 | 0
|  | pkvm | 0.1028 | 0.1029 | 0.1028 | 0.1029 | 0.1029 | 0.1029 | 0.1028 | 0.1028 | 0.104 | 0.1028 | 0.10285 | 0.048614
open/close (文件打开关闭) | us | kvmoff | 1.4947 | 1.5251 | 1.4937 | 1.4934 | 1.4951 | 1.4979 | 1.4969 | 1.4952 | 1.4953 | 1.4902 | 1.4951 | 0.10701
|  | nvhe | 1.4993 | 1.4886 | 1.4892 | 1.4937 | 1.4805 | 1.4877 | 1.4903 | 1.4917 | 1.4893 | 1.4974 | 1.4898 | 0.13425
|  | vhe | 1.494 | 1.49 | 1.4868 | 1.4926 | 1.4826 | 1.4927 | 1.489 | 1.4844 | 1.4928 | 1.4925 | 1.4912 | 0.12741
|  | pkvm | 1.4995 | 1.4968 | 1.4943 | 1.494 | 1.4977 | 1.4972 | 1.4976 | 1.4967 | 1.5001 | 1.4971 | 1.4971 | 0.033397
fork (进程创建) | us | kvmoff | 137.6914 | 136.7297 | 136.1733 | 136.2073 | 136.0741 | 136.2469 | 137.3171 | 135.7831 | 135.2289 | 136.1351 | 136.1903 | 0.19216
|  | nvhe | 137.3415 | 138.747 | 136.0602 | 136.6711 | 136.381 | 136.875 | 135.9259 | 135.7561 | 135.4459 | 136.5811 | 136.4811 | 0.35756
|  | vhe | 136.8659 | 136.6829 | 135.6098 | 136.7831 | 137.9067 | 137.0946 | 135.9315 | 135.7901 | 136.411 | 135.9067 | 136.547 | 0.4259
|  | pkvm | 138.7284 | 138.8082 | 139.1605 | 140.1625 | 138.6301 | 139.2571 | 139.25 | 138.9041 | 139.2375 | 138.9753 | 139.0679 | 0.1335
exec (进程执行) | us | kvmoff | 380.7931 | 379.8621 | 377.1852 | 379.0357 | 374.7857 | 377 | 379.75 | 375.1333 | 376.6552 | 377.4286 | 377.3069 | 0.51714
|  | nvhe | 376.2667 | 378.7931 | 375.9 | 382.3448 | 379.069 | 375.5862 | 373.7241 | 375.0345 | 375.069 | 375.25 | 375.7431 | 0.184
|  | vhe | 377.8966 | 376.75 | 378 | 376.8929 | 381.4828 | 381.3793 | 377.1034 | 375.5172 | 374.8621 | 376.4138 | 376.9982 | 0.25203
|  | pkvm | 385.0714 | 391.5926 | 386 | 384.9286 | 386.3929 | 385.6786 | 387.7037 | 386.3929 | 384.6429 | 384.8929 | 385.8393 | 0.21753
sh (Shell 脚本执行) | us | kvmoff | 802.2857 | 803.9286 | 796.4286 | 795.1429 | 792.7857 | 796.7143 | 798.7857 | 796.7143 | 800.7857 | 796 | 796.7143 | 0.22861
|  | nvhe | 795.2857 | 791.0714 | 801.9286 | 793.7857 | 793.5 | 793.6429 | 792.0714 | 788.2143 | 786.7143 | 790.6667 | 792.7857 | 0.24176
|  | vhe | 791.2143 | 788.8571 | 785.6429 | 793.6429 | 788.8571 | 799.4286 | 791.5714 | 788.6429 | 791.3571 | 797.4286 | 791.2857 | 0.30692
|  | pkvm | 816.5714 | 809.2857 | 804.4286 | 807.1429 | 806.3571 | 811.7143 | 805.3571 | 804.9286 | 808.0714 | 812.5 | 807.6072 | 0.30514
intgr add | ns | kvmoff | 0.28 | 0.28 | 0.28 | 0.28 | 0.28 | 0.28 | 0.28 | 0.28 | 0.28 | 0.28 | 0.28 | 0
|  | nvhe | 0.28 | 0.28 | 0.28 | 0.28 | 0.28 | 0.28 | 0.28 | 0.28 | 0.28 | 0.28 | 0.28 | 0
|  | vhe | 0.28 | 0.28 | 0.28 | 0.28 | 0.28 | 0.28 | 0.28 | 0.28 | 0.28 | 0.28 | 0.28 | 0
|  | pkvm | 0.28 | 0.28 | 0.28 | 0.28 | 0.28 | 0.28 | 0.28 | 0.28 | 0.28 | 0.28 | 0.28 | 0
intgr div | ns | kvmoff | 4.45 | 4.45 | 4.45 | 4.45 | 4.45 | 4.45 | 4.45 | 4.45 | 4.45 | 4.45 | 4.45 | 0
|  | nvhe | 4.45 | 4.45 | 4.45 | 4.45 | 4.45 | 4.45 | 4.45 | 4.45 | 4.45 | 4.45 | 4.45 | 0
|  | vhe | 4.45 | 4.45 | 4.45 | 4.45 | 4.45 | 4.45 | 4.45 | 4.45 | 4.45 | 4.45 | 4.45 | 0
|  | pkvm | 4.45 | 4.45 | 4.45 | 4.45 | 4.45 | 4.45 | 4.45 | 4.45 | 4.45 | 4.45 | 4.45 | 0
double add | ns | kvmoff | 1.11 | 1.11 | 1.11 | 1.11 | 1.11 | 1.11 | 1.11 | 1.11 | 1.11 | 1.11 | 1.11 | 0
|  | nvhe | 1.11 | 1.11 | 1.11 | 1.11 | 1.11 | 1.11 | 1.11 | 1.11 | 1.11 | 1.11 | 1.11 | 0
|  | vhe | 1.11 | 1.11 | 1.11 | 1.11 | 1.11 | 1.11 | 1.11 | 1.11 | 1.11 | 1.11 | 1.11 | 0
|  | pkvm | 1.11 | 1.11 | 1.11 | 1.11 | 1.11 | 1.11 | 1.11 | 1.11 | 1.11 | 1.11 | 1.11 | 0
double div | ns | kvmoff | 6.67 | 6.67 | 6.67 | 6.67 | 6.67 | 6.67 | 6.67 | 6.67 | 6.67 | 6.67 | 6.67 | 0
|  | nvhe | 6.67 | 6.67 | 6.67 | 6.67 | 6.67 | 6.67 | 6.67 | 6.67 | 6.67 | 6.67 | 6.67 | 0
|  | vhe | 6.67 | 6.67 | 6.67 | 6.67 | 6.67 | 6.67 | 6.67 | 6.67 | 6.67 | 6.67 | 6.67 | 0
|  | pkvm | 6.67 | 6.67 | 6.67 | 6.67 | 6.67 | 6.67 | 6.67 | 6.67 | 6.67 | 6.67 | 6.67 | 0
2p/0K ctxsw | us | kvmoff | 2.37 | 2.38 | 2.32 | 2.37 | 2.43 | 2.29 | 2.38 | 2.36 | 2.27 | 2.48 | 2.37 | 1.2658
|  | nvhe | 2.3 | 2.53 | 2.43 | 2.38 | 2.4 | 2.31 | 2.38 | 2.4 | 2.35 | 2.35 | 2.38 | 1.2605
|  | vhe | 2.39 | 2.31 | 2.42 | 2.51 | 2.46 | 2.37 | 2.33 | 2.41 | 2.39 | 2.37 | 2.39 | 1.046
|  | pkvm | 2.35 | 2.33 | 2.38 | 2.49 | 2.39 | 2.41 | 2.34 | 2.32 | 2.38 | 2.3 | 2.365 | 1.2685
2p/16K ctxsw | us | kvmoff | 2.3 | 2.3 | 2.51 | 2.47 | 2.36 | 2.23 | 2.37 | 2.36 | 2.4 | 2.49 | 2.365 | 2.7484
|  | nvhe | 2.41 | 2.52 | 2.47 | 2.32 | 2.27 | 2.27 | 2.43 | 2.38 | 2.37 | 2.38 | 2.38 | 2.3109
|  | vhe | 2.41 | 2.3 | 2.29 | 2.44 | 2.4 | 2.44 | 2.31 | 2.34 | 2.46 | 2.33 | 2.37 | 2.7426
|  | pkvm | 2.46 | 2.38 | 2.36 | 2.39 | 2.41 | 2.34 | 2.38 | 2.4 | 2.42 | 2.34 | 2.385 | 1.0482
8p/16K ctxsw | us | kvmoff | 5.86 | 5.85 | 5.86 | 6 | 5.93 | 5.91 | 5.85 | 5.88 | 5.87 | 5.8 | 5.865 | 0.25575
|  | nvhe | 5.78 | 5.92 | 5.95 | 5.92 | 5.82 | 5.84 | 5.87 | 5.75 | 5.85 | 5.88 | 5.86 | 0.85324
|  | vhe | 5.86 | 5.78 | 5.79 | 5.9 | 5.88 | 5.89 | 5.8 | 5.84 | 5.94 | 5.82 | 5.85 | 0.76923
|  | pkvm | 5.92 | 5.84 | 5.94 | 5.96 | 5.96 | 6.04 | 5.97 | 5.98 | 5.95 | 5.93 | 5.955 | 0.33585
16p/16K ctxsw | us | kvmoff | 5.98 | 6 | 5.91 | 5.97 | 6.02 | 5.99 | 5.98 | 5.96 | 6.06 | 6.01 | 5.985 | 0.33417
|  | nvhe | 5.99 | 6.02 | 6.04 | 6.03 | 6.02 | 5.97 | 5.94 | 5.98 | 5.97 | 6.01 | 6 | 0.41667
|  | vhe | 6.01 | 6 | 6.04 | 6 | 6.03 | 6.06 | 6.04 | 6.02 | 6.06 | 5.97 | 6.025 | 0.33195
|  | pkvm | 6.07 | 6.1 | 6.08 | 6.01 | 6.06 | 6.08 | 6.1 | 6.08 | 6.12 | 6.13 | 6.08 | 0.32895
Pipe (管道) | us | kvmoff | 5.4852 | 5.7046 | 5.6729 | 5.5956 | 5.5804 | 5.5293 | 5.4863 | 5.4754 | 5.6607 | 5.5925 | 5.5865 | 1.4383
|  | nvhe | 5.56 | 6.118 | 5.9693 | 5.7859 | 5.6297 | 5.4477 | 5.5159 | 5.4701 | 5.4972 | 5.6764 | 5.5948 | 1.9875
|  | vhe | 5.5577 | 5.6312 | 5.584 | 6.1215 | 5.7063 | 5.7466 | 5.433 | 5.5972 | 6.2303 | 5.599 | 5.6151 | 1.3232
|  | pkvm | 5.5324 | 5.4893 | 5.4454 | 5.5747 | 5.5069 | 5.5546 | 5.4696 | 5.5914 | 5.6057 | 5.5704 | 5.5435 | 0.76215
AF UNIX (域套接字) | us | kvmoff | 10.0691 | 9.6862 | 11.2526 | 10.5538 | 10.2925 | 11.2301 | 9.5072 | 10.7056 | 10.4833 | 10.0752 | 10.3879 | 3.0637
|  | nvhe | 9.6444 | 11.3121 | 10.1737 | 10.0091 | 9.7095 | 9.5323 | 10.9476 | 9.939 | 10.6531 | 9.8684 | 9.9741 | 2.9787
|  | vhe | 9.5721 | 9.7124 | 10.8901 | 9.9101 | 10.2553 | 9.7496 | 9.7791 | 10.4253 | 10.118 | 9.8115 | 9.8608 | 2.0566
|  | pkvm | 10.1368 | 9.9328 | 10.1647 | 11.1683 | 10.027 | 9.9971 | 9.8628 | 9.8583 | 9.512 | 9.8865 | 9.9649 | 1.0477
UDP | us | kvmoff | 15.8213 | 15.8106 | 15.821 | 15.8957 | 15.8346 | 16.0084 | 15.8851 | 15.8539 | 15.749 | 15.9303 | 15.8443 | 0.2351
|  | nvhe | 16.0495 | 16.312 | 16.4508 | 16.1449 | 16.2075 | 16.1235 | 16.0328 | 16.0432 | 15.9364 | 15.7625 | 16.0865 | 0.55761
|  | vhe | 15.7243 | 15.9548 | 15.8414 | 16.1514 | 16.1296 | 16.1368 | 15.9545 | 15.788 | 16.4955 | 16.0063 | 15.9805 | 0.95522
|  | pkvm | 15.8965 | 15.9715 | 15.9126 | 15.8971 | 15.915 | 15.8953 | 15.9577 | 15.8184 | 15.9707 | 16.0819 | 15.9138 | 0.19606
TCP | us | kvmoff | 22.4081 | 22.5879 | 22.4967 | 22.3759 | 22.4204 | 22.4734 | 22.5019 | 22.4275 | 22.5851 | 22.4927 | 22.483 | 0.26286
|  | nvhe | 22.644 | 23.0189 | 23.0643 | 23.2238 | 23.0567 | 22.3038 | 22.5617 | 22.6232 | 22.5765 | 22.7462 | 22.6951 | 1.0073
|  | vhe | 22.4459 | 22.6453 | 22.4072 | 22.935 | 22.664 | 22.7411 | 22.6412 | 22.4835 | 22.8832 | 22.4296 | 22.6432 | 0.78854
|  | pkvm | 22.6142 | 22.6732 | 22.5997 | 23.009 | 22.7921 | 22.5899 | 22.7561 | 22.5887 | 22.7443 | 22.6377 | 22.6554 | 0.29198
TCP conn (TCP 连接) | us | kvmoff | 10665.814 | 10665.8348 | 10777.8902 | 10665.7946 | 10729.5584 | 10713.5815 | 10745.6207 | 10713.5575 | 10665.8393 | 10826.6526 | 10713.5695 | 0.44553
|  | nvhe | 10697.6239 | 10777.8707 | 10665.811 | 10681.6736 | 10745.6762 | 10665.8348 | 10745.6297 | 10665.7932 | 10777.9038 | 10697.5985 | 10697.6112 | 0.29735
|  | vhe | 10697.597 | 10697.6075 | 10665.8318 | 10665.814 | 10777.8571 | 10713.5561 | 10745.6237 | 10745.6312 | 10697.5881 | 10745.6162 | 10705.5818 | 0.37138
|  | pkvm | 10783.9444 | 10794.0828 | 10697.5701 | 10794.0919 | 10745.6297 | 10729.5434 | 10908.895 | 10826.6662 | 10859.3909 | 10777.8707 | 10789.0136 | 0.37555
0K File Create (ops/s) | ops/s | kvmoff | 93835 | 93514 | 93570 | 93677 | 93364 | 93488 | 93436 | 92719 | 93622 | 93284 | 93501 | 0.13797
|  | nvhe | 93919 | 94008 | 93852 | 93648 | 93539 | 92748 | 92830 | 93573 | 93817 | 93707 | 93677.5 | 0.1676
|  | vhe | 94103 | 94145 | 93947 | 93947 | 94202 | 93808 | 93617 | 93814 | 93146 | 93654 | 93880.5 | 0.23913
|  | pkvm | 93251 | 93179 | 92894 | 92829 | 92943 | 93015 | 91726 | 93041 | 92874 | 93168 | 92979 | 0.13713
10K File Create (ops/s) | ops/s | kvmoff | 52995 | 53066 | 52991 | 53212 | 52907 | 53025 | 53237 | 52974 | 52879 | 52968 | 52993 | 0.09907
|  | nvhe | 53424 | 53076 | 53162 | 53065 | 52847 | 53112 | 53207 | 52937 | 53635 | 52971 | 53094 | 0.22225
|  | vhe | 53004 | 52945 | 53075 | 53151 | 53417 | 53428 | 52936 | 52794 | 53470 | 52939 | 53039.5 | 0.20268
|  | pkvm | 52756 | 52584 | 52383 | 52565 | 52519 | 52842 | 52815 | 52464 | 52304 | 52617 | 52574.5 | 0.2777
0K File Unlink (ops/s) | ops/s | kvmoff | 152458 | 152470 | 152437 | 151684 | 151450 | 152503 | 151221 | 151561 | 150655 | 151557 | 151622.5 | 0.401
|  | nvhe | 154765 | 153679 | 152666 | 152782 | 153756 | 153867 | 153465 | 152257 | 153356 | 150987 | 153410.5 | 0.35363
|  | vhe | 151116 | 152478 | 151012 | 153036 | 152138 | 151403 | 152522 | 151372 | 151664 | 149759 | 151533.5 | 0.37154
|  | pkvm | 152206 | 151985 | 152948 | 152127 | 148819 | 152544 | 151942 | 151765 | 152057 | 151941 | 152021 | 0.09571
10K File Unlink (ops/s) | ops/s | kvmoff | 89803 | 89739 | 89091 | 88304 | 88241 | 89681 | 89792 | 89960 | 89575 | 89176 | 89628 | 0.28284
|  | nvhe | 90231 | 89778 | 89084 | 90495 | 89783 | 90191 | 90674 | 88944 | 90171 | 89586 | 89977 | 0.35842
|  | vhe | 89697 | 90412 | 90056 | 89842 | 90230 | 90005 | 89940 | 89460 | 89615 | 89954 | 89947 | 0.19956
|  | pkvm | 88755 | 89623 | 89572 | 88538 | 89419 | 89439 | 89198 | 89479 | 89444 | 88684 | 89429 | 0.18842
Prot Fault (保护错误) | us | kvmoff | 0.1566 | 0.1587 | 0.1567 | 0.1586 | 0.1718 | 0.1601 | 0.1575 | 0.16 | 0.1594 | 0.1694 | 0.15905 | 0.81735
|  | nvhe | 0.1587 | 0.1573 | 0.1602 | 0.165 | 0.1597 | 0.1595 | 0.1606 | 0.1616 | 0.1581 | 0.1629 | 0.15995 | 0.90653
|  | vhe | 0.1615 | 0.1576 | 0.1748 | 0.1533 | 0.1607 | 0.1601 | 0.1564 | 0.157 | 0.1685 | 0.1603 | 0.1602 | 1.8102
|  | pkvm | 0.1606 | 0.1587 | 0.1581 | 0.1594 | 0.152 | 0.1638 | 0.1613 | 0.1624 | 0.1557 | 0.1594 | 0.1594 | 1.0038
Page Fault (缺页中断) | us | kvmoff | 0.2522 | 0.2534 | 0.2542 | 0.2542 | 0.2545 | 0.2572 | 0.2544 | 0.257 | 0.2549 | 0.2561 | 0.25445 | 0.29475
|  | nvhe | 0.2517 | 0.2542 | 0.2543 | 0.2541 | 0.2548 | 0.2546 | 0.2552 | 0.2567 | 0.2562 | 0.2579 | 0.2547 | 0.21594
|  | vhe | 0.2518 | 0.2583 | 0.2567 | 0.2572 | 0.258 | 0.2589 | 0.2575 | 0.2572 | 0.2585 | 0.2581 | 0.25775 | 0.21339
|  | pkvm | 0.2548 | 0.2589 | 0.2596 | 0.2603 | 0.2601 | 0.2593 | 0.2611 | 0.2624 | 0.2595 | 0.2627 | 0.25985 | 0.28863
L1 Cache (~64KB, stride256) | ns | kvmoff | 2.224 | 2.224 | 2.223 | 2.224 | 2.224 | 2.224 | 2.223 | 2.224 | 2.224 | 2.224 | 2.224 | 0
|  | nvhe | 2.224 | 2.224 | 2.224 | 2.224 | 2.223 | 2.223 | 2.224 | 2.224 | 2.224 | 2.224 | 2.224 | 0
|  | vhe | 2.224 | 2.224 | 2.223 | 2.224 | 2.224 | 2.224 | 2.224 | 2.224 | 2.224 | 2.224 | 2.224 | 0
|  | pkvm | 2.224 | 2.223 | 2.224 | 2.224 | 2.224 | 2.224 | 2.223 | 2.223 | 2.224 | 2.224 | 2.224 | 0
L2 Cache (~512KB, stride256) | ns | kvmoff | 3.999 | 4.011 | 3.979 | 3.924 | 3.958 | 4.013 | 3.97 | 3.971 | 3.967 | 3.961 | 3.9705 | 0.27704
|  | nvhe | 3.975 | 3.981 | 3.97 | 3.952 | 3.936 | 3.955 | 3.889 | 3.899 | 3.983 | 3.984 | 3.9625 | 0.49211
|  | vhe | 3.938 | 3.943 | 3.882 | 3.938 | 4.032 | 3.93 | 3.947 | 3.961 | 3.933 | 3.947 | 3.9405 | 0.17764
|  | pkvm | 3.977 | 3.92 | 3.911 | 3.957 | 3.922 | 3.937 | 3.958 | 3.906 | 3.92 | 3.993 | 3.9295 | 0.53442
LLC (~1MB, stride256) | ns | kvmoff | 4.445 | 4.433 | 4.428 | 4.432 | 4.427 | 4.436 | 4.438 | 4.44 | 4.446 | 4.44 | 4.437 | 0.10142
|  | nvhe | 4.445 | 4.44 | 4.429 | 4.432 | 4.437 | 4.432 | 4.435 | 4.436 | 4.44 | 4.437 | 4.4365 | 0.078891
|  | vhe | 4.441 | 4.431 | 4.424 | 4.437 | 4.446 | 4.432 | 4.429 | 4.434 | 4.434 | 4.422 | 4.433 | 0.090232
|  | pkvm | 4.438 | 4.438 | 4.439 | 4.421 | 4.443 | 4.439 | 4.431 | 4.427 | 4.427 | 4.432 | 4.435 | 0.090192
LLC 边界 (~8MB) | ns | kvmoff | 12.242 | 10.498 | 10.186 | 12.37 | 12.205 | 10.98 | 10.65 | 12.486 | 10.062 | 10.35 | 10.815 | 6.3893
|  | nvhe | 10.296 | 12.434 | 12.623 | 9.985 | 9.925 | 12.267 | 12.352 | 10.553 | 12.308 | 10.02 | 11.41 | 9.369
|  | vhe | 11.474 | 12.622 | 11.727 | 12.473 | 12.446 | 12.575 | 10.919 | 12.448 | 10.297 | 12.631 | 12.447 | 1.4421
|  | pkvm | 10.704 | 11.772 | 12.57 | 12.561 | 12.521 | 10.557 | 10.252 | 12.496 | 10.095 | 12.474 | 12.123 | 3.6501
Main Memory (顺序, 64MB) | ns | kvmoff | 10.24 | 10.473 | 9.981 | 10.731 | 10.241 | 10.217 | 10.586 | 10.522 | 10.633 | 10.19 | 10.357 | 1.6028
|  | nvhe | 10.523 | 10.069 | 10.442 | 10.038 | 10.23 | 10.136 | 10.153 | 10.536 | 10.252 | 10.641 | 10.241 | 1.8211
|  | vhe | 11.126 | 10.623 | 10.445 | 11.128 | 10.839 | 10.362 | 10.836 | 10.726 | 11.48 | 10.274 | 10.781 | 3.1583
|  | pkvm | 10.169 | 10.186 | 10.294 | 10.662 | 10.617 | 10.318 | 10.743 | 10.371 | 10.271 | 10.479 | 10.3445 | 1.4162
Random Memory (随机, 64MB stride16) | ns | kvmoff | 176.314 | 185.641 | 168.704 | 185.315 | 185.15 | 176.485 | 185.057 | 186.795 | 186.202 | 186.426 | 185.2325 | 0.58386
|  | nvhe | 186.204 | 185.862 | 164.52 | 186.567 | 185.579 | 172.185 | 175.195 | 185.915 | 184.511 | 184.506 | 185.045 | 0.54825
|  | vhe | 186.579 | 185.599 | 185.568 | 175.439 | 185.106 | 186.034 | 185.288 | 159.877 | 186.011 | 176.568 | 185.428 | 0.32061
|  | pkvm | 192.634 | 193.091 | 191.564 | 191.895 | 191.131 | 166.436 | 191.336 | 192.266 | 192.199 | 178.793 | 191.7295 | 0.29599
Random Memory (随机, 8MB stride16) | ns | kvmoff | 112.72 | 113.054 | 112.369 | 112.137 | 113.291 | 112.041 | 112.844 | 112.258 | 112.232 | 113.05 | 112.5445 | 0.31987
|  | nvhe | 112.555 | 112.614 | 113.233 | 113.074 | 112.501 | 112.174 | 112.541 | 112.587 | 112.932 | 112.614 | 112.6005 | 0.070604
|  | vhe | 112.218 | 112.315 | 112.6 | 112.405 | 112.085 | 112.479 | 112.768 | 112.274 | 112.261 | 112.335 | 112.325 | 0.083241
|  | pkvm | 119.966 | 119.99 | 118.866 | 120.224 | 119.377 | 119.216 | 119.22 | 119.05 | 120.789 | 119.813 | 119.595 | 0.32359
Random Memory (随机, 4MB stride16) | ns | kvmoff | 47.541 | 47.539 | 47.634 | 47.903 | 47.524 | 47.396 | 48.063 | 47.965 | 47.951 | 47.505 | 47.5875 | 0.28789
|  | nvhe | 47.63 | 47.992 | 47.671 | 47.704 | 47.081 | 47.617 | 47.599 | 47.775 | 47.752 | 47.741 | 47.6875 | 0.14155
|  | vhe | 47.769 | 47.419 | 47.383 | 47.656 | 47.247 | 47.348 | 47.234 | 47.84 | 47.663 | 47.491 | 47.455 | 0.43093
|  | pkvm | 48.655 | 48.807 | 49.368 | 49.314 | 49.314 | 49.582 | 49.157 | 49.14 | 49.772 | 50.005 | 49.314 | 0.44815
mmap 0.5 MB | us | kvmoff | 7.7833 | 7.7149 | 7.7663 | 7.7618 | 7.7704 | 7.7815 | 7.7946 | 7.7921 | 7.7375 | 7.7993 | 7.7702 | 0.34405
|  | nvhe | 7.781 | 7.7643 | 7.7428 | 7.8277 | 7.7366 | 7.7589 | 7.8509 | 7.812 | 7.7712 | 7.7744 | 7.782 | 0.47605
|  | vhe | 7.8235 | 7.7413 | 7.7408 | 7.7882 | 7.7573 | 7.7577 | 7.8373 | 7.7863 | 7.7271 | 7.7677 | 7.7727 | 0.46477
|  | pkvm | 9.2505 | 9.1794 | 9.2347 | 9.1099 | 9.2117 | 9.3381 | 9.2025 | 9.2421 | 9.235 | 9.2127 | 9.2217 | 0.62592
mmap 1 MB | us | kvmoff | 11.7471 | 11.9436 | 11.8465 | 11.7167 | 11.6895 | 11.7473 | 11.8284 | 11.7336 | 11.8039 | 11.7029 | 11.7759 | 0.672
|  | nvhe | 11.8515 | 11.7489 | 11.7546 | 11.8416 | 11.8649 | 11.7793 | 11.7895 | 11.7652 | 11.7699 | 11.9029 | 11.8068 | 0.45561
|  | vhe | 11.8779 | 11.7349 | 11.747 | 11.709 | 11.7909 | 11.8038 | 11.8452 | 11.7321 | 11.6902 | 11.7737 | 11.7705 | 0.5079
|  | pkvm | 14.8278 | 14.815 | 14.8093 | 14.7979 | 14.822 | 14.7826 | 14.8214 | 14.769 | 14.9439 | 14.7439 | 14.8133 | 0.35846
mmap 16 MB | us | kvmoff | 123.3942 | 123.3747 | 123.281 | 123.7746 | 123.1772 | 123.2385 | 123.3008 | 123.5074 | 123.5284 | 123.3787 | 123.3955 | 0.14011
|  | nvhe | 123.9981 | 123.7274 | 123.56 | 123.6095 | 124.044 | 123.6672 | 123.6086 | 123.7877 | 123.6457 | 123.9863 | 123.7634 | 0.1469
|  | vhe | 123.8323 | 123.9598 | 123.5312 | 123.6585 | 123.6016 | 123.6427 | 123.7353 | 123.7107 | 123.5731 | 123.4062 | 123.6651 | 0.12638
|  | pkvm | 175.2773 | 175.2177 | 175.339 | 175.2047 | 175.3794 | 175.3412 | 175.4488 | 175.2497 | 175.3864 | 175.6213 | 175.3465 | 0.071021
mmap 67 MB | us | kvmoff | 498.2784 | 499.0423 | 497.286 | 498.0273 | 498.539 | 498.5062 | 497.5125 | 497.3477 | 499.0318 | 497.7693 | 498.1341 | 0.13083
|  | nvhe | 499.4557 | 498.0247 | 498.6184 | 498.4705 | 499.208 | 499.4974 | 498.1779 | 498.702 | 498.3799 | 498.2034 | 498.6738 | 0.10768
|  | vhe | 498.2771 | 498.0651 | 498.4174 | 498.3794 | 499.0218 | 498.1837 | 499.791 | 499.0351 | 499.2786 | 498.2937 | 498.6743 | 0.11443
|  | pkvm | 709.5696 | 709.1206 | 708.6261 | 709.9529 | 709.3509 | 708.9093 | 708.6613 | 708.0618 | 710.0815 | 709.5046 | 709.1839 | 0.08917
Pipe bw | MB/s | kvmoff | 3919.22 | 3869.25 | 3886.99 | 3882.46 | 3893.26 | 3892.6 | 3868.52 | 3891.52 | 3886.92 | 3858.71 | 3886.955 | 0.15372
|  | nvhe | 3871.03 | 3801.97 | 3863.86 | 3824.97 | 3855.96 | 3881.25 | 3910.67 | 3884.41 | 3887.24 | 3887.39 | 3876.14 | 0.30352
|  | vhe | 3865.63 | 3896.01 | 3870.54 | 3826.03 | 3822.26 | 3875.11 | 3889.4 | 3906.27 | 3851.67 | 3891.87 | 3872.825 | 0.519
|  | pkvm | 3846.22 | 3861 | 3878.37 | 3846.47 | 3848.84 | 3871.44 | 3829.93 | 3873.33 | 3852.12 | 3863.17 | 3856.56 | 0.26487
TCP bw (10MB msg) | MB/s | kvmoff | 2415.07 | 2140.56 | 2293.75 | 2121.34 | 2161.38 | 2428.56 | 2224.86 | 2497.09 | 2144.7 | 2145.31 | 2193.12 | 2.8348
|  | nvhe | 2203.45 | 2212.88 | 2450.98 | 2399.81 | 2148.84 | 2105.12 | 2337.54 | 2153.32 | 2100.4 | 2160.76 | 2182.105 | 2.5262
|  | vhe | 2386.82 | 2380.01 | 2039.01 | 2366.49 | 2554.71 | 2172.65 | 2060.86 | 2192.5 | 2016.4 | 2162.79 | 2182.575 | 7.0957
|  | pkvm | 2317.32 | 2394.64 | 2449.38 | 2365.37 | 2169.67 | 2318.57 | 2157.65 | 2425.03 | 2170.3 | 2132.5 | 2317.945 | 5.1451
Mem read (DRAM 67MB) | MB/s | kvmoff | 18579.42 | 18565.29 | 18520.45 | 18472.02 | 18477.11 | 18420.05 | 18357.49 | 18411.21 | 14826.32 | 18327.41 | 18446.035 | 0.44172
|  | nvhe | 18502.58 | 18450.44 | 18482.2 | 18369.21 | 14804.51 | 18436.5 | 18370.89 | 18544.76 | 18344.11 | 18250.98 | 18403.695 | 0.37517
|  | vhe | 17572.37 | 17706.82 | 17761.5 | 17830.71 | 17890.93 | 17843.36 | 17980.4 | 17897.29 | 17914.81 | 14521.54 | 17837.035 | 0.42975
|  | pkvm | 18536.65 | 18103.28 | 18213.01 | 18168.63 | 18153.89 | 18108.17 | 18409.53 | 18074.03 | 18153.89 | 18033.55 | 18153.89 | 0.30222
Mem write (DRAM 67MB) | MB/s | kvmoff | 7597.09 | 7598.81 | 7582.07 | 7589.35 | 7593.22 | 7577.79 | 7576.93 | 7578.64 | 7585.07 | 7581.21 | 7583.57 | 0.076217
|  | nvhe | 7599.24 | 7581.21 | 7582.49 | 7587.64 | 7588.93 | 7577.79 | 7581.21 | 7577.36 | 7573.51 | 7573.08 | 7581.21 | 0.067799
|  | vhe | 7499.45 | 7526.79 | 7464.83 | 7528.48 | 7533.55 | 7538.63 | 7543.71 | 7538.2 | 7540.75 | 7527.63 | 7531.015 | 0.09826
|  | pkvm | 7603.54 | 7557.3 | 7559.43 | 7564.12 | 7566.25 | 7566.68 | 7574.36 | 7561.14 | 7559.43 | 6771.15 | 7562.63 | 0.05071
Mem bzero (DRAM 67MB) | MB/s | kvmoff | 42458.61 | 41935.55 | 42078.29 | 41890.68 | 42025.59 | 41872.01 | 41797.5 | 41749.2 | 41943.04 | 41816.1 | 41913.115 | 0.24991
|  | nvhe | 42259.99 | 41909.36 | 41916.84 | 42252.39 | 42359.07 | 42165.16 | 41883.21 | 41830.99 | 41749.2 | 41752.92 | 41913.1 | 0.38661
|  | vhe | 40775.01 | 40524.68 | 40531.67 | 40444.43 | 40661.48 | 40531.67 | 40763.8 | 40657.96 | 40703.76 | 40675.56 | 40659.72 | 0.26976
|  | pkvm | 42263.79 | 41345.01 | 41337.74 | 41265.11 | 41520.42 | 41319.56 | 41494.75 | 41261.49 | 41192.74 | 41218.04 | 41328.65 | 0.21507
Mem rd peak (cache resident) | MB/s | kvmoff | 48571.85 | 48596.71 | 48588.68 | 48604.61 | 48626.99 | 48620.41 | 48601.14 | 48608.33 | 48555.64 | 48606.36 | 48602.875 | 0.020945
|  | nvhe | 48771.25 | 48761.08 | 48758.93 | 48793.36 | 48785.07 | 48789.44 | 48736.78 | 48776.66 | 48754.5 | 48739.41 | 48766.165 | 0.031343
|  | vhe | 48615.99 | 48593.91 | 48602.14 | 48593.1 | 48587.03 | 48602.74 | 48603.91 | 48604.77 | 48611.57 | 48580.67 | 48602.44 | 0.018168
|  | pkvm | 48600.07 | 48563.69 | 48579.84 | 48602.74 | 48605.52 | 48594.93 | 48537.49 | 48620.41 | 48571.85 | 48590.31 | 48592.62 | 0.026424
Mem wr peak (cache resident) | MB/s | kvmoff | 57337.31 | 57344 | 57337.31 | 57342.51 | 57333.56 | 57344 | 57338.78 | 57337.31 | 57337.31 | 57344 | 57338.045 | 0.0045345
|  | nvhe | 57338.78 | 57333.56 | 57337.31 | 57338.78 | 57337.31 | 57338.78 | 57342.51 | 57338.78 | 57337.31 | 57333.56 | 57338.045 | 0.0012819
|  | vhe | 57342.51 | 57342.51 | 57337.31 | 57332.11 | 57342.51 | 57342.51 | 57337.31 | 57342.51 | 57338.78 | 57344 | 57342.51 | 0.0012992
|  | pkvm | 57333.56 | 57344 | 57338.78 | 57332.11 | 57337.31 | 57328.34 | 57338.78 | 57337.31 | 57338.78 | 57337.31 | 57337.31 | 0.0025638
Mem bzero peak (cache resident) | MB/s | kvmoff | 57448.88 | 57451.95 | 57448.88 | 57448.88 | 57454.1 | 57446.75 | 57457.2 | 57446.75 | 57448.88 | 57454.1 | 57448.88 | 0.0037076
|  | nvhe | 57448.88 | 57454.1 | 57448.88 | 57443.67 | 57441.53 | 57448.88 | 57451.98 | 57448.88 | 57444.52 | 57446.75 | 57448.88 | 0.0045519
|  | vhe | 57422.5 | 57448.88 | 57454.1 | 57446.75 | 57446.75 | 57446.69 | 57451.98 | 57454.1 | 57448.88 | 57443.67 | 57447.815 | 0.0045868
|  | pkvm | 57454.1 | 57443.67 | 57378.95 | 57441.53 | 57448.88 | 57391.56 | 57448.88 | 57451.98 | 57436.18 | 57451.98 | 57446.275 | 0.009931
tlb effective (pages) | pages | kvmoff | 48 | 48 | 48 | 48 | 48 | 48 | 48 | 48 | 48 | 48 | 48 | 0
|  | nvhe | 48 | 48 | 48 | 48 | 48 | 48 | 48 | 48 | 48 | 48 | 48 | 0
|  | vhe | 48 | 48 | 48 | 48 | 48 | 48 | 48 | 48 | 48 | 48 | 48 | 0
|  | pkvm | 48 | 48 | 48 | 48 | 48 | 48 | 48 | 48 | 48 | 48 | 48 | 0