## Highlights
维度 | 具体测试项 | unit | kvmoff | nvhe | vhe | pkvm | Δ% nvhe/kvmoff | Δ% vhe/kvmoff | Δ% pkvm/kvmoff | Δ% pkvm/vhe | Δ% pkvm/nvhe
系统调用与进程
| null call (空系统调用) | us | 0.1028 | 0.1029 | 0.1028 | 0.10285 | 0.097276 | 0 | 0.048638 | 0.048638 | -0.048591
| open/close (文件打开关闭) | us | 1.4951 | 1.4898 | 1.4912 | 1.4971 | -0.35782 | -0.26084 | 0.13377 | 0.39564 | 0.49335
| fork (进程创建) | us | 136.1903 | 136.4811 | 136.547 | 139.0679 | 0.21349 | 0.26188 | 2.1129 | 1.8462 | 1.8954
| exec (进程执行) | us | 377.3069 | 375.7431 | 376.9982 | 385.8393 | -0.41446 | -0.08183 | 2.2614 | 2.3451 | 2.687
| sh (Shell 脚本执行) | us | 796.7143 | 792.7857 | 791.2857 | 807.6072 | -0.4931 | -0.68137 | 1.3672 | 2.0626 | 1.8695
处理器运算
| intgr add | ns | 0.28 | 0.28 | 0.28 | 0.28 | 0 | 0 | 0 | 0 | 0
| intgr div | ns | 4.45 | 4.45 | 4.45 | 4.45 | 0 | 0 | 0 | 0 | 0
| double add | ns | 1.11 | 1.11 | 1.11 | 1.11 | 0 | 0 | 0 | 0 | 0
| double div | ns | 6.67 | 6.67 | 6.67 | 6.67 | 0 | 0 | 0 | 0 | 0
上下文切换
| 2p/0K ctxsw | us | 2.37 | 2.38 | 2.39 | 2.365 | 0.42194 | 0.84388 | -0.21097 | -1.046 | -0.63025
| 2p/16K ctxsw | us | 2.365 | 2.38 | 2.37 | 2.385 | 0.63425 | 0.21142 | 0.84567 | 0.63291 | 0.21008
| 8p/16K ctxsw | us | 5.865 | 5.86 | 5.85 | 5.955 | -0.085251 | -0.25575 | 1.5345 | 1.7949 | 1.6212
| 16p/16K ctxsw | us | 5.985 | 6 | 6.025 | 6.08 | 0.25063 | 0.66834 | 1.5873 | 0.91286 | 1.3333
本地通信延迟
| Pipe (管道) | us | 5.5865 | 5.5948 | 5.6151 | 5.5435 | 0.15036 | 0.51285 | -0.76882 | -1.2751 | -0.91781
| AF UNIX (域套接字) | us | 10.3879 | 9.9741 | 9.8608 | 9.9649 | -3.984 | -5.0742 | -4.0716 | 1.0562 | -0.091237
| UDP | us | 15.8443 | 16.0865 | 15.9805 | 15.9138 | 1.5289 | 0.86025 | 0.43896 | -0.4177 | -1.0736
| TCP | us | 22.483 | 22.6951 | 22.6432 | 22.6554 | 0.94315 | 0.71254 | 0.7668 | 0.053879 | -0.17471
| TCP conn (TCP 连接) | us | 10713.5695 | 10697.6112 | 10705.5818 | 10789.0136 | -0.14895 | -0.074557 | 0.70419 | 0.77933 | 0.85442
文件系统（ops/s，越大越好）
| 0K File Create (ops/s) | ops/s | 93501 | 93677.5 | 93880.5 | 92979 | 0.18877 | 0.40588 | -0.55828 | -0.96026 | -0.74564
| 10K File Create (ops/s) | ops/s | 52993 | 53094 | 53039.5 | 52574.5 | 0.19059 | 0.087747 | -0.78973 | -0.87671 | -0.97845
| 0K File Unlink (ops/s) | ops/s | 151622.5 | 153410.5 | 151533.5 | 152021 | 1.1792 | -0.058698 | 0.26282 | 0.32171 | -0.90574
| 10K File Unlink (ops/s) | ops/s | 89628 | 89977 | 89947 | 89429 | 0.38939 | 0.35592 | -0.22203 | -0.57589 | -0.60904
内存延迟
| Prot Fault (保护错误) | us | 0.15905 | 0.15995 | 0.1602 | 0.1594 | 0.56586 | 0.72304 | 0.22006 | -0.49938 | -0.34386
| Page Fault (缺页中断) | us | 0.25445 | 0.2547 | 0.25775 | 0.25985 | 0.098251 | 1.2969 | 2.1222 | 0.81474 | 2.022
| L1 Cache (~64KB, stride256) | ns | 2.224 | 2.224 | 2.224 | 2.224 | 0 | 0 | 0 | 0 | 0
| L2 Cache (~512KB, stride256) | ns | 3.9705 | 3.9625 | 3.9405 | 3.9295 | -0.20149 | -0.75557 | -1.0326 | -0.27915 | -0.83281
| LLC (~1MB, stride256) | ns | 4.437 | 4.4365 | 4.433 | 4.435 | -0.011269 | -0.090151 | -0.045076 | 0.045116 | -0.03381
| LLC 边界 (~8MB) | ns | 10.815 | 11.41 | 12.447 | 12.123 | 5.5016 | 15.0902 | 12.0943 | -2.603 | 6.2489
| Main Memory (顺序, 64MB) | ns | 10.357 | 10.241 | 10.781 | 10.3445 | -1.12 | 4.0938 | -0.12069 | -4.0488 | 1.0106
| Random Memory (随机, 64MB stride16) | ns | 185.2325 | 185.045 | 185.428 | 191.7295 | -0.10122 | 0.10554 | 3.5075 | 3.3984 | 3.6124
| Random Memory (随机, 8MB stride16) | ns | 112.5445 | 112.6005 | 112.325 | 119.595 | 0.049758 | -0.19503 | 6.2646 | 6.4723 | 6.2118
| Random Memory (随机, 4MB stride16) | ns | 47.5875 | 47.6875 | 47.455 | 49.314 | 0.21014 | -0.27843 | 3.6281 | 3.9174 | 3.4107
mmap 延迟 (pKVM stage-2 信号)
| mmap 0.5 MB | us | 7.776 | 7.7728 | 7.7627 | 9.2237 | -0.0404 | -0.17078 | 18.6183 | 18.8212 | 18.6662
| mmap 1 MB | us | 11.7472 | 11.7844 | 11.7603 | 14.8121 | 0.31656 | 0.11195 | 26.0907 | 25.9497 | 25.6929
| mmap 16 MB | us | 123.3767 | 123.6973 | 123.6506 | 175.3401 | 0.25981 | 0.22197 | 42.1176 | 41.8029 | 41.7493
| mmap 67 MB | us | 498.1528 | 498.5445 | 498.3984 | 709.2357 | 0.078614 | 0.049296 | 42.3731 | 42.303 | 42.2613
内存带宽 (MB/s)
| Pipe bw | MB/s | 3886.955 | 3876.14 | 3872.825 | 3856.56 | -0.27824 | -0.36352 | -0.78197 | -0.41998 | -0.50514
| TCP bw (10MB msg) | MB/s | 2193.12 | 2182.105 | 2182.575 | 2317.945 | -0.50225 | -0.48082 | 5.6917 | 6.2023 | 6.2252
| Mem read (DRAM 67MB) | MB/s | 18446.035 | 18403.695 | 17837.035 | 18153.89 | -0.22953 | -3.3015 | -1.5838 | 1.7764 | -1.3574
| Mem write (DRAM 67MB) | MB/s | 7583.57 | 7581.21 | 7531.015 | 7562.63 | -0.03112 | -0.69301 | -0.27612 | 0.4198 | -0.24508
| Mem bzero (DRAM 67MB) | MB/s | 41913.115 | 41913.1 | 40659.72 | 41328.65 | -3.5788e-05 | -2.9905 | -1.3945 | 1.6452 | -1.3944
| Mem rd peak (cache resident) | MB/s | 48602.875 | 48766.165 | 48602.44 | 48592.62 | 0.33597 | -0.00089501 | -0.0211 | -0.020205 | -0.35587
| Mem wr peak (cache resident) | MB/s | 57338.045 | 57338.045 | 57342.51 | 57337.31 | 0 | 0.0077872 | -0.0012819 | -0.0090683 | -0.0012819
| Mem bzero peak (cache resident) | MB/s | 57448.88 | 57448.88 | 57447.815 | 57446.275 | 0 | -0.0018538 | -0.0045345 | -0.0026807 | -0.0045345
TLB
| tlb effective (pages) | pages | 48 | 48 | 48 | 48 | 0 | 0 | 0 | 0 | 0

## README
lmbench 4-mode N=10 干净对照数据 — Phytium FTC862 + KylinOS 6.6.0-73-generic
生成时间 | 2026-06-04
数据来源 | results/n90-day3-host/n90-{kvmoff,nvhe,vhe,pkvm}-noLSM-full-cpu0.csv
lat_mmap 高精度覆盖 | results/precise-mmap/*.log 覆盖 0.5/1/2/4/8/16/64 MB 行
每个配置 iter 数 | N=10
CPU 频率 | 锁 1900 MHz, governor=performance
LSM 栈 | capability,kycp（无 ksaf/bpf/audit）
THP | never
ASLR | 0
绑核 | cpu0 (taskset -c 0)
lmbench config | CONFIG.host（全套 BENCHMARK_*=YES）
噪声抑制 | 72 项系统 + 12 项用户 systemd 服务 mask，桌面 multi-user.target
Sheet 说明：
Highlights | 论文表 (Sci China Inf Sci) 30+ 项 + lat_mmap/mem hierarchy/bw 重点
All metrics | 全部 684 项 (bench, variant) 中位 + MAD% + 5 个跨配置 Δ%
Per-iter raw | 论文重点项的 10 个 iter 单值 + 中位/MAD%
Δ% 颜色编码（方向 × 强度）：
方向（按指标单位判断）：
单位 us / ns（延迟） | 负 Δ% → 更快 → 绿；正 Δ% → 更慢 → 红
单位 MB/s（带宽） | 正 Δ% → 更高 → 绿；负 Δ% → 更低 → 红
单位 pages（TLB） | 正 Δ% → 更大 → 绿；负 Δ% → 更小 → 红
强度：
¦Δ¦ > 10% | 深色 + 粗体（显著差异）
5% < ¦Δ¦ ≤ 10% | 中等色
2% < ¦Δ¦ ≤ 5% | 浅色
¦Δ¦ ≤ 2% | 黑色（在 MAD 噪声范围内，不算差异）
关键 finding：
1. host syscall fastpath 4 模式无差（≤ 1%）
2. CPU 算术 4 模式绝对相等（sanity ✓）
3. pkvm 在 lat_mmap 大段比其它 3 模式慢 +15-42%（stage-2 表维护）
4. host EL2 (vhe) vs host EL1 (kvmoff/nvhe) 无可观测性能差
5. TLB / cache 层级 / bw_mem 4 模式相等

## All metrics
bench | variant | unit | kvmoff 中位 | kvmoff MAD% | nvhe 中位 | nvhe MAD% | vhe 中位 | vhe MAD% | pkvm 中位 | pkvm MAD% | Δ% nvhe vs kvmoff | Δ% vhe vs kvmoff | Δ% pkvm vs kvmoff | Δ% pkvm vs vhe | Δ% pkvm vs nvhe
bw_file_rd | sz0.000512 | MB/s | 1004.16 | 0.19519 | 1003.03 | 0.48254 | 1007.135 | 0.44582 | 1003.205 | 0.24123 | -0.11253 | 0.29627 | -0.095104 | -0.39022 | 0.017447
bw_file_rd | sz0.001024 | MB/s | 1752.825 | 0.22678 | 1754.095 | 0.29531 | 1758.56 | 0.11373 | 1751.695 | 0.079066 | 0.072454 | 0.32719 | -0.064467 | -0.39038 | -0.13682
bw_file_rd | sz0.002048 | MB/s | 2958.575 | 0.077233 | 2960.235 | 0.28629 | 2957.355 | 0.24312 | 2950.11 | 0.10593 | 0.056108 | -0.041236 | -0.28612 | -0.24498 | -0.34203
bw_file_rd | sz0.004096 | MB/s | 4519.3 | 0.1207 | 4512.635 | 0.15556 | 4517.915 | 0.16479 | 4518.285 | 0.17783 | -0.14748 | -0.030646 | -0.022459 | 0.0081896 | 0.1252
bw_file_rd | sz0.008192 | MB/s | 6043.31 | 0.077276 | 6051.425 | 0.12766 | 6042.255 | 0.13149 | 6032.09 | 0.29666 | 0.13428 | -0.017457 | -0.18566 | -0.16823 | -0.31951
bw_file_rd | sz0.016384 | MB/s | 7027.55 | 0.3837 | 6991.17 | 0.48704 | 7018.305 | 0.82449 | 7007.255 | 0.7139 | -0.51768 | -0.13155 | -0.28879 | -0.15745 | 0.23008
bw_file_rd | sz0.032768 | MB/s | 7255.92 | 0.44081 | 7289.545 | 0.49475 | 7358.415 | 0.45309 | 7251.12 | 0.96661 | 0.46341 | 1.4126 | -0.066153 | -1.4581 | -0.52712
bw_file_rd | sz0.065536 | MB/s | 6992.725 | 0.88149 | 7040.425 | 0.33826 | 7034.375 | 0.9986 | 7012.35 | 0.46097 | 0.68214 | 0.59562 | 0.28065 | -0.31311 | -0.39877
bw_file_rd | sz0.131072 | MB/s | 7069.5 | 0.25256 | 7059.655 | 0.22756 | 7070.485 | 0.305 | 7010.565 | 0.32879 | -0.13926 | 0.013933 | -0.83365 | -0.84747 | -0.69536
bw_file_rd | sz0.262144 | MB/s | 7071.475 | 0.29584 | 7074.01 | 0.34987 | 7061.52 | 0.40062 | 7022.36 | 0.18277 | 0.035848 | -0.14078 | -0.69455 | -0.55455 | -0.73014
bw_file_rd | sz0.524288 | MB/s | 7008.945 | 0.15452 | 7010.22 | 0.17574 | 7023.41 | 0.13014 | 6969.885 | 0.15459 | 0.018191 | 0.20638 | -0.55729 | -0.76209 | -0.57537
bw_file_rd | sz1.05 | MB/s | 6844.635 | 0.24749 | 6855.96 | 0.31141 | 6864.815 | 0.19869 | 6819.525 | 0.1506 | 0.16546 | 0.29483 | -0.36686 | -0.65974 | -0.53144
bw_file_rd | sz16.78 | MB/s | 5297.995 | 4.4607 | 5006.735 | 4.5924 | 4951.285 | 1.346 | 5197.255 | 2.244 | -5.4976 | -6.5442 | -1.9015 | 4.9678 | 3.8053
bw_file_rd | sz2.10 | MB/s | 6350.825 | 0.43333 | 6355.04 | 0.38049 | 6384.65 | 0.63684 | 6401.215 | 0.24199 | 0.066369 | 0.53261 | 0.79344 | 0.25945 | 0.72659
bw_file_rd | sz33.55 | MB/s | 5755.97 | 1.8219 | 5722.46 | 3.5025 | 5331.39 | 0.96738 | 5545.905 | 1.7543 | -0.58218 | -7.3763 | -3.6495 | 4.0236 | -3.0853
bw_file_rd | sz4.19 | MB/s | 5129.44 | 0.56068 | 5154.22 | 0.63812 | 5095.48 | 0.98676 | 5184.32 | 0.24728 | 0.48309 | -0.66206 | 1.0699 | 1.7435 | 0.58399
bw_file_rd | sz67.11 | MB/s | 6132.035 | 1.875 | 6118.48 | 2.462 | 5824.925 | 1.2749 | 5982.3 | 1.3318 | -0.22105 | -5.0083 | -2.4418 | 2.7018 | -2.2257
bw_file_rd | sz8.39 | MB/s | 4582.695 | 0.61994 | 4714.25 | 2.0601 | 4555.73 | 0.29029 | 4582.065 | 0.18234 | 2.8707 | -0.58841 | -0.013747 | 0.57806 | -2.8039
bw_file_rd_o2c | sz0.000512 | MB/s | 276.895 | 0.48574 | 276.785 | 0.42452 | 277.395 | 0.13338 | 275.98 | 0.19929 | -0.039726 | 0.18057 | -0.33045 | -0.5101 | -0.29084
bw_file_rd_o2c | sz0.001024 | MB/s | 530.025 | 0.12735 | 529.88 | 0.28874 | 531.315 | 0.11199 | 528.475 | 0.11353 | -0.027357 | 0.24338 | -0.29244 | -0.53452 | -0.26515
bw_file_rd_o2c | sz0.002048 | MB/s | 1000.585 | 0.30332 | 1004.49 | 0.25286 | 1006.16 | 0.26586 | 1000.915 | 0.23379 | 0.39027 | 0.55717 | 0.032981 | -0.52129 | -0.3559
bw_file_rd_o2c | sz0.004096 | MB/s | 1812.835 | 0.15887 | 1813.24 | 0.40066 | 1813.955 | 0.22024 | 1810.54 | 0.14968 | 0.022341 | 0.061782 | -0.1266 | -0.18826 | -0.1489
bw_file_rd_o2c | sz0.008192 | MB/s | 3005.3 | 0.53173 | 3014.975 | 0.47745 | 2991.52 | 0.42604 | 3008.435 | 0.30115 | 0.32193 | -0.45852 | 0.10432 | 0.56543 | -0.21692
bw_file_rd_o2c | sz0.016384 | MB/s | 4402.8 | 0.16966 | 4382.18 | 0.35827 | 4395.02 | 0.58179 | 4327.26 | 0.82211 | -0.46834 | -0.17671 | -1.7157 | -1.5417 | -1.2533
bw_file_rd_o2c | sz0.032768 | MB/s | 5497.825 | 0.23527 | 5524.19 | 0.50768 | 5551.1 | 0.58475 | 5430.56 | 1.0242 | 0.47955 | 0.96902 | -1.2235 | -2.1715 | -1.6949
bw_file_rd_o2c | sz0.065536 | MB/s | 6066.605 | 0.64369 | 6088.06 | 0.2339 | 6077.345 | 0.70031 | 6012.72 | 0.24772 | 0.35366 | 0.17703 | -0.88822 | -1.0634 | -1.2375
bw_file_rd_o2c | sz0.131072 | MB/s | 6557.485 | 0.11376 | 6541.08 | 0.27778 | 6550.615 | 0.2141 | 6482.415 | 0.24998 | -0.25017 | -0.10477 | -1.1448 | -1.0411 | -0.89687
bw_file_rd_o2c | sz0.262144 | MB/s | 6788.325 | 0.22428 | 6790.8 | 0.17818 | 6788.45 | 0.32032 | 6739.375 | 0.14074 | 0.03646 | 0.0018414 | -0.72109 | -0.72292 | -0.75727
bw_file_rd_o2c | sz0.524288 | MB/s | 6850.18 | 0.20554 | 6863.965 | 0.21139 | 6871.925 | 0.25073 | 6814.805 | 0.22613 | 0.20124 | 0.31744 | -0.51641 | -0.83121 | -0.7162
bw_file_rd_o2c | sz1.05 | MB/s | 6760.355 | 0.25258 | 6770.495 | 0.36238 | 6782.145 | 0.24882 | 6721.625 | 0.18597 | 0.14999 | 0.32232 | -0.5729 | -0.89234 | -0.72181
bw_file_rd_o2c | sz16.78 | MB/s | 5091.57 | 5.4728 | 5259.335 | 5.1755 | 4381.545 | 0.94225 | 5213.175 | 1.3732 | 3.295 | -13.9451 | 2.3884 | 18.9803 | -0.87768
bw_file_rd_o2c | sz2.10 | MB/s | 6300.77 | 0.33059 | 6316.645 | 0.23588 | 6354.79 | 0.36634 | 6351.22 | 0.2405 | 0.25195 | 0.85736 | 0.8007 | -0.056178 | 0.54736
bw_file_rd_o2c | sz33.55 | MB/s | 5680.45 | 1.9288 | 5881.125 | 3.0884 | 5307.385 | 1.8231 | 5475.275 | 0.95091 | 3.5327 | -6.5675 | -3.6119 | 3.1633 | -6.9009
bw_file_rd_o2c | sz4.19 | MB/s | 5089.945 | 0.8838 | 5141.535 | 0.69717 | 5105.665 | 0.94601 | 5158.815 | 0.30743 | 1.0136 | 0.30884 | 1.3531 | 1.041 | 0.33609
bw_file_rd_o2c | sz67.11 | MB/s | 6096.945 | 1.4875 | 6173.775 | 2.6035 | 5694.43 | 1.1905 | 5959.055 | 1.7455 | 1.2601 | -6.6019 | -2.2616 | 4.6471 | -3.4779
bw_file_rd_o2c | sz8.39 | MB/s | 4567.12 | 0.82842 | 4725.38 | 2.3472 | 4556.14 | 0.38004 | 4572.12 | 0.68874 | 3.4652 | -0.24041 | 0.10948 | 0.35074 | -3.2433
bw_mem_bcopy_aligned | sz0.000512 | MB/s | 24143.035 | 0.0051153 | 24141.76 | 0.0052606 | 24141.935 | 0.0045357 | 24142.11 | 0.0105 | -0.005281 | -0.0045562 | -0.0038313 | 0.00072488 | 0.0014498
bw_mem_bcopy_aligned | sz0.001024 | MB/s | 25800.515 | 0.069747 | 25853.68 | 0.043495 | 25843.835 | 0.12254 | 25861.43 | 0.095432 | 0.20606 | 0.1679 | 0.2361 | 0.068082 | 0.029976
bw_mem_bcopy_aligned | sz0.002048 | MB/s | 27198.7 | 0 | 27200.415 | 0.0045404 | 27198.7 | 0.0062871 | 27200.415 | 0.0027757 | 0.0063054 | 0 | 0.0063054 | 0.0063054 | 0
bw_mem_bcopy_aligned | sz0.004096 | MB/s | 27960.52 | 0.00078682 | 27961.19 | 0.011444 | 27957.99 | 0.0045425 | 27961.395 | 0.012249 | 0.0023962 | -0.0090485 | 0.0031294 | 0.012179 | 0.00073316
bw_mem_bcopy_aligned | sz0.008192 | MB/s | 28371.205 | 0.017042 | 28369.92 | 0.013588 | 28359.635 | 0.018142 | 28366.065 | 0.012497 | -0.0045292 | -0.040781 | -0.018117 | 0.022673 | -0.013588
bw_mem_bcopy_aligned | sz0.016384 | MB/s | 28586.12 | 0.0090778 | 28578.33 | 0.0090978 | 28574.445 | 0.013596 | 28583.52 | 0.014799 | -0.027251 | -0.040841 | -0.0090953 | 0.031759 | 0.018161
bw_mem_bcopy_aligned | sz0.032768 | MB/s | 28689.48 | 0.0065878 | 28686.87 | 0.0045491 | 28687.815 | 0.0090805 | 28690.425 | 0.0045311 | -0.0090974 | -0.0058035 | 0.0032939 | 0.0090979 | 0.012392
bw_mem_bcopy_aligned | sz0.065536 | MB/s | 28695.815 | 0.013016 | 28696.94 | 0.001481 | 28696.91 | 0.013015 | 28697.29 | 0.0094782 | 0.0039204 | 0.0038159 | 0.0051401 | 0.0013242 | 0.0012196
bw_mem_bcopy_aligned | sz0.131072 | MB/s | 28260.965 | 0.027281 | 28259.68 | 0.027283 | 28262.25 | 0.018187 | 28261.1 | 0.022734 | -0.0045469 | 0.0045469 | 0.00047769 | -0.004069 | 0.0050248
bw_mem_bcopy_aligned | sz0.262144 | MB/s | 28314.785 | 0.031838 | 28316.7 | 0.013632 | 28298.08 | 0.040815 | 28314.79 | 0.024863 | 0.0067633 | -0.058997 | 1.7659e-05 | 0.05905 | -0.0067451
bw_mem_bcopy_aligned | sz0.524288 | MB/s | 25722.29 | 0.98475 | 25980.815 | 0.81502 | 25806.65 | 1.1207 | 26019.885 | 0.72174 | 1.0051 | 0.32796 | 1.157 | 0.82628 | 0.15038
bw_mem_bcopy_aligned | sz1.05 | MB/s | 19545.365 | 1.2863 | 19558.255 | 1.345 | 19310.26 | 0.81433 | 19404.5 | 0.85952 | 0.065949 | -1.2029 | -0.72071 | 0.48803 | -0.78614
bw_mem_bcopy_aligned | sz16.78 | MB/s | 12808.69 | 0.50716 | 12743.265 | 0.38974 | 12761.575 | 0.36794 | 12854.465 | 0.16166 | -0.51079 | -0.36784 | 0.35737 | 0.72789 | 0.87262
bw_mem_bcopy_aligned | sz2.10 | MB/s | 15930.03 | 0.65596 | 15949.63 | 2.3501 | 15421.92 | 4.1854 | 14653.815 | 1.9129 | 0.12304 | -3.1896 | -8.0114 | -4.9806 | -8.1244
bw_mem_bcopy_aligned | sz33.55 | MB/s | 12528.255 | 0.12711 | 12516.225 | 0.15736 | 12238.335 | 0.21927 | 12380.57 | 0.12164 | -0.096023 | -2.3141 | -1.1788 | 1.1622 | -1.0838
bw_mem_bcopy_aligned | sz4.19 | MB/s | 13641.765 | 0.79832 | 13750.515 | 0.42009 | 13832.255 | 1.0946 | 13754.9 | 1.4894 | 0.79718 | 1.3964 | 0.82933 | -0.55924 | 0.03189
bw_mem_bcopy_aligned | sz8.39 | MB/s | 12908.375 | 0.66852 | 12907.305 | 0.72455 | 13208.675 | 0.65612 | 13197.15 | 0.40922 | -0.0082892 | 2.3264 | 2.2371 | -0.087253 | 2.2456
bw_mem_bcopy_unaligned | sz0.000512 | MB/s | 24025.25 | 0.0090946 | 24025.48 | 0.0038293 | 24022.835 | 0.010032 | 24025.25 | 0.0024349 | 0.00095733 | -0.010052 | 0 | 0.010053 | -0.00095732
bw_mem_bcopy_unaligned | sz0.001024 | MB/s | 25776.53 | 0.0010281 | 25776.53 | 0 | 25776 | 0.0045585 | 25776.53 | 0 | 0 | -0.0020561 | 0 | 0.0020562 | 0
bw_mem_bcopy_unaligned | sz0.002048 | MB/s | 27072.34 | 0.0065934 | 27069.43 | 0.010732 | 27067.42 | 0.016514 | 27066.975 | 0.0090701 | -0.010749 | -0.018174 | -0.019817 | -0.001644 | -0.0090693
bw_mem_bcopy_unaligned | sz0.004096 | MB/s | 27805.32 | 0.00032368 | 27804.055 | 0.013613 | 27805.32 | 0 | 27805.32 | 0.0048552 | -0.0045495 | 0 | 0 | 0 | 0.0045497
bw_mem_bcopy_unaligned | sz0.008192 | MB/s | 28316.01 | 0.0099414 | 28300.31 | 0.04977 | 28318.75 | 0.04776 | 28253.38 | 0.010884 | -0.055446 | 0.0096765 | -0.22118 | -0.23084 | -0.16583
bw_mem_bcopy_unaligned | sz0.016384 | MB/s | 28562.41 | 0.0090854 | 28562.78 | 0.027291 | 28563.71 | 0.012341 | 28539.49 | 0.012159 | 0.0012954 | 0.0045514 | -0.080245 | -0.084793 | -0.08154
bw_mem_bcopy_unaligned | sz0.032768 | MB/s | 28679.635 | 0.0070956 | 28684.92 | 0.012358 | 28680.935 | 0.010355 | 28680.255 | 0.0067119 | 0.018428 | 0.0045328 | 0.0021618 | -0.0023709 | -0.016263
bw_mem_bcopy_unaligned | sz0.065536 | MB/s | 28694.51 | 0.0090784 | 28694.82 | 0.0073881 | 28694.33 | 0.0074231 | 28694.64 | 0.0061684 | 0.0010803 | -0.0006273 | 0.00045305 | 0.0010804 | -0.00062729
bw_mem_bcopy_unaligned | sz0.131072 | MB/s | 28248.125 | 0.018692 | 28251.97 | 0.0090967 | 28248.125 | 0.018178 | 28251.97 | 0.0090967 | 0.013612 | 0 | 0.013612 | 0.013612 | 0
bw_mem_bcopy_unaligned | sz0.262144 | MB/s | 28275.565 | 0.090874 | 28229.385 | 0.25222 | 28231.99 | 0.19319 | 28173.61 | 0.15403 | -0.16332 | -0.15411 | -0.36058 | -0.20679 | -0.19758
bw_mem_bcopy_unaligned | sz0.524288 | MB/s | 25136.05 | 0.33466 | 25117.375 | 2.1399 | 25002.16 | 1.8642 | 24720.815 | 1.6325 | -0.074296 | -0.53266 | -1.652 | -1.1253 | -1.5788
bw_mem_bcopy_unaligned | sz1.05 | MB/s | 18646.835 | 0.9223 | 19072.27 | 1.1645 | 18413.04 | 1.487 | 18393.325 | 1.0061 | 2.2815 | -1.2538 | -1.3595 | -0.10707 | -3.5599
bw_mem_bcopy_unaligned | sz16.78 | MB/s | 12518.75 | 0.28202 | 12506.635 | 0.2715 | 11975.175 | 0.29528 | 12238.34 | 0.25146 | -0.096775 | -4.3421 | -2.2399 | 2.1976 | -2.1452
bw_mem_bcopy_unaligned | sz2.10 | MB/s | 14868.325 | 0.95428 | 14876.235 | 1.1886 | 14320.315 | 0.45331 | 14269.58 | 0.88951 | 0.0532 | -3.6858 | -4.027 | -0.35429 | -4.078
bw_mem_bcopy_unaligned | sz33.55 | MB/s | 12504.455 | 0.23124 | 12491.43 | 0.23832 | 12171.74 | 0.3184 | 12346.06 | 0.2221 | -0.10416 | -2.6608 | -1.2667 | 1.4322 | -1.1638
bw_mem_bcopy_unaligned | sz4.19 | MB/s | 12990.49 | 0.39406 | 13000.67 | 0.54889 | 12336.555 | 0.72496 | 12696.93 | 1.0205 | 0.078365 | -5.034 | -2.2598 | 2.9212 | -2.3363
bw_mem_bcopy_unaligned | sz8.39 | MB/s | 12609.985 | 0.56614 | 12623.38 | 0.21745 | 12039.63 | 0.27289 | 12298.42 | 0.4277 | 0.10623 | -4.523 | -2.4708 | 2.1495 | -2.5743
bw_mem_bzero | sz0.000512 | MB/s | 38374.37 | 0.0010945 | 38374.79 | 0.007974 | 38372.625 | 0.009082 | 38374.37 | 0 | 0.0010945 | -0.0045473 | 0 | 0.0045475 | -0.0010945
bw_mem_bzero | sz0.001024 | MB/s | 46051.29 | 0.0049727 | 46053.01 | 0.0045382 | 46049.4 | 0.0075571 | 46053.18 | 0.00086856 | 0.003735 | -0.0041041 | 0.0041041 | 0.0082086 | 0.00036914
bw_mem_bzero | sz0.002048 | MB/s | 51168.71 | 0 | 51168.71 | 0 | 51168.71 | 0.006889 | 51168.71 | 0 | 0 | 0 | 0 | 0 | 0
bw_mem_bzero | sz0.004096 | MB/s | 54179.18 | 0.0035623 | 54179.18 | 0.0035623 | 54177.25 | 0.0055374 | 54175.75 | 0.0027688 | 0 | -0.0035623 | -0.0063308 | -0.0027687 | -0.0063308
bw_mem_bzero | sz0.008192 | MB/s | 55821.31 | 0.0016123 | 55821.135 | 0.0034306 | 55819.65 | 0.006109 | 55821.31 | 0.0090826 | -0.0003135 | -0.0029738 | 0 | 0.0029739 | 0.0003135
bw_mem_bzero | sz0.016384 | MB/s | 56677.33 | 0.0045609 | 56676.685 | 0.0045433 | 56677.32 | 0.0091042 | 56677.32 | 0.0059195 | -0.001138 | -1.7644e-05 | -1.7644e-05 | 0 | 0.0011204
bw_mem_bzero | sz0.032768 | MB/s | 57118.89 | 0.0032214 | 57118.89 | 0.0026261 | 57118.89 | 0.0013131 | 57115.21 | 0.0026613 | 0 | 0 | -0.0064427 | -0.0064427 | -0.0064427
bw_mem_bzero | sz0.065536 | MB/s | 57335.81 | 0 | 57338.415 | 0.0045432 | 57335.81 | 0.0045434 | 57341.02 | 0 | 0.0045434 | 0 | 0.0090868 | 0.0090868 | 0.0045432
bw_mem_bzero | sz0.131072 | MB/s | 57448.88 | 0.0037076 | 57448.88 | 0.0045519 | 57447.815 | 0.0045868 | 57446.275 | 0.009931 | 0 | -0.0018538 | -0.0045345 | -0.0026807 | -0.0045345
bw_mem_bzero | sz0.262144 | MB/s | 57274.77 | 0.37217 | 57481.055 | 0.043345 | 57337.76 | 0.28069 | 57250.69 | 0.34875 | 0.36017 | 0.10998 | -0.042043 | -0.15185 | -0.40077
bw_mem_bzero | sz0.524288 | MB/s | 55394.755 | 1.2985 | 56190.405 | 0.63928 | 55217.14 | 0.57115 | 55295.67 | 1.0487 | 1.4363 | -0.32064 | -0.17887 | 0.14222 | -1.5923
bw_mem_bzero | sz1.05 | MB/s | 52055.23 | 1.388 | 52408.655 | 0.41916 | 50979.15 | 1.2754 | 51895.07 | 0.76682 | 0.67894 | -2.0672 | -0.30767 | 1.7967 | -0.97996
bw_mem_bzero | sz16.78 | MB/s | 44188.665 | 0.47199 | 44363.95 | 0.4785 | 41826.875 | 0.30409 | 43270.185 | 0.46765 | 0.39667 | -5.3448 | -2.0785 | 3.4507 | -2.4654
bw_mem_bzero | sz2.10 | MB/s | 48405.63 | 5.6256 | 51069.01 | 0.63625 | 50972.375 | 0.39709 | 51010.72 | 0.23946 | 5.5022 | 5.3026 | 5.3818 | 0.075227 | -0.11414
bw_mem_bzero | sz33.55 | MB/s | 41608.78 | 0.39 | 41736.235 | 0.3283 | 39678.685 | 0.31062 | 40760.265 | 0.35126 | 0.30632 | -4.6387 | -2.0393 | 2.7258 | -2.3384
bw_mem_bzero | sz4.19 | MB/s | 48285.995 | 1.3487 | 48395.56 | 1.1993 | 48283.8 | 0.73896 | 48276.93 | 0.64483 | 0.22691 | -0.0045458 | -0.018774 | -0.014228 | -0.24513
bw_mem_bzero | sz67.11 | MB/s | 41913.115 | 0.24991 | 41913.1 | 0.38661 | 40659.72 | 0.26976 | 41328.65 | 0.21507 | -3.5788e-05 | -2.9905 | -1.3945 | 1.6452 | -1.3944
bw_mem_bzero | sz8.39 | MB/s | 46117.69 | 0.52158 | 46059.585 | 0.45426 | 44445.28 | 0.57971 | 46038.575 | 0.65827 | -0.12599 | -3.6264 | -0.17155 | 3.5848 | -0.045615
bw_mem_cp | sz0.000512 | MB/s | 25583.87 | 0.00015635 | 25583.87 | 0.0048663 | 25582.415 | 0.0044171 | 25584.36 | 0.0025015 | 0 | -0.0056872 | 0.0019153 | 0.0076029 | 0.0019153
bw_mem_cp | sz0.001024 | MB/s | 27089.59 | 0 | 27089.59 | 0 | 27089.59 | 3.6915e-05 | 27089.59 | 0.0033223 | 0 | 0 | 0 | 0 | 0
bw_mem_cp | sz0.002048 | MB/s | 27909.295 | 0.0017378 | 27911.34 | 0.0035111 | 27908.81 | 0.0012183 | 27909.78 | 0.0017377 | 0.0073273 | -0.0017378 | 0.0017378 | 0.0034756 | -0.0055891
bw_mem_cp | sz0.004096 | MB/s | 28340.22 | 0 | 28339.58 | 0.0022583 | 28337.01 | 0.0068285 | 28337.65 | 0 | -0.0022583 | -0.011327 | -0.0090684 | 0.0022585 | -0.0068103
bw_mem_cp | sz0.008192 | MB/s | 28558.605 | 0.0024336 | 28558.52 | 0 | 28558.52 | 0.0024336 | 28557.915 | 0.0045346 | -0.00029763 | -0.00029763 | -0.0024161 | -0.0021185 | -0.0021185
bw_mem_cp | sz0.016384 | MB/s | 28669.025 | 0.0012732 | 28669.39 | 0.0025463 | 28667.72 | 0.0032789 | 28668.66 | 0.0078134 | 0.0012732 | -0.004552 | -0.0012732 | 0.0032789 | -0.0025463
bw_mem_cp | sz0.032768 | MB/s | 28503.88 | 0.011156 | 28501.88 | 0.013613 | 28499.285 | 0.013649 | 28500.58 | 0.011579 | -0.0070166 | -0.016121 | -0.011577 | 0.004544 | -0.0045611
bw_mem_cp | sz0.065536 | MB/s | 18003.71 | 0.042408 | 17984.3 | 0.0826 | 17991.445 | 0.10902 | 17987.58 | 0.11088 | -0.10781 | -0.068125 | -0.089593 | -0.021482 | 0.018238
bw_mem_cp | sz0.131072 | MB/s | 18032.07 | 0.29764 | 18025.36 | 0.18549 | 18007.86 | 0.18492 | 17991.555 | 0.17553 | -0.037211 | -0.13426 | -0.22468 | -0.090544 | -0.18754
bw_mem_cp | sz0.262144 | MB/s | 16833.96 | 0.88963 | 16827.745 | 1.5522 | 16610.08 | 1.3513 | 16624.605 | 1.8162 | -0.036919 | -1.3299 | -1.2436 | 0.087447 | -1.2072
bw_mem_cp | sz0.524288 | MB/s | 13730.54 | 0.17181 | 13682.775 | 0.3443 | 13667.625 | 0.22601 | 13682.11 | 0.25014 | -0.34787 | -0.45821 | -0.35272 | 0.10598 | -0.0048601
bw_mem_cp | sz1.05 | MB/s | 12718.79 | 0.56495 | 12685.96 | 0.27436 | 12666.395 | 0.26791 | 12693.615 | 0.25426 | -0.25812 | -0.41195 | -0.19794 | 0.2149 | 0.060342
bw_mem_cp | sz16.78 | MB/s | 6714.375 | 0.13806 | 6712.495 | 0.25989 | 6637.61 | 0.13461 | 6683.885 | 0.079669 | -0.028 | -1.1433 | -0.4541 | 0.69716 | -0.42622
bw_mem_cp | sz2.10 | MB/s | 11657.215 | 0.26524 | 11651.925 | 0.23095 | 11661.07 | 0.20436 | 11643.36 | 0.18508 | -0.04538 | 0.03307 | -0.11885 | -0.15187 | -0.073507
bw_mem_cp | sz33.55 | MB/s | 6628.69 | 0.10213 | 6622.805 | 0.16088 | 6606.5 | 0.081889 | 6611.275 | 0.062469 | -0.088781 | -0.33476 | -0.26272 | 0.072277 | -0.1741
bw_mem_cp | sz4.19 | MB/s | 8361.265 | 0.63824 | 8338.185 | 0.24142 | 8223.745 | 0.61243 | 8276.675 | 0.19301 | -0.27603 | -1.6447 | -1.0117 | 0.64362 | -0.73769
bw_mem_cp | sz8.39 | MB/s | 6916.55 | 0.74531 | 6538.74 | 5.5594 | 6816.625 | 0.45198 | 6649.7 | 4.2639 | -5.4624 | -1.4447 | -3.8581 | -2.4488 | 1.697
bw_mem_fcp | sz0.000512 | MB/s | 6977.325 | 0.0045863 | 6977.325 | 0.0017915 | 6976.81 | 0.00344 | 6977.45 | 0.0017915 | 0 | -0.0073811 | 0.0017915 | 0.0091732 | 0.0017915
bw_mem_fcp | sz0.001024 | MB/s | 7084.73 | 0.0045873 | 7084.57 | 0.0049403 | 7084.685 | 0.0045874 | 7085.06 | 0.0022583 | -0.0022584 | -0.00063517 | 0.0046579 | 0.0052931 | 0.0069164
bw_mem_fcp | sz0.002048 | MB/s | 7139.63 | 0.0027312 | 7139.9 | 0.0037816 | 7139.63 | 0.0021009 | 7139.63 | 0.006653 | 0.0037817 | 0 | 0 | 0 | -0.0037816
bw_mem_fcp | sz0.004096 | MB/s | 7167.58 | 0.0045343 | 7167.16 | 0.0013255 | 7166.93 | 0.0058602 | 7167.255 | 0.0013255 | -0.0058597 | -0.0090686 | -0.0045343 | 0.0045347 | 0.0013255
bw_mem_fcp | sz0.008192 | MB/s | 7181.5 | 0.0045255 | 7181.5 | 0.0017406 | 7181.3 | 0.0062663 | 7181.3 | 0.0063359 | 0 | -0.0027849 | -0.0027849 | 0 | -0.0027849
bw_mem_fcp | sz0.016384 | MB/s | 7188.33 | 0.0045212 | 7188.37 | 0.0011129 | 7188.37 | 0 | 7188.33 | 0.003617 | 0.00055646 | 0.00055646 | 0 | -0.00055645 | -0.00055645
bw_mem_fcp | sz0.032768 | MB/s | 7191.96 | 0.0045189 | 7191.96 | 0 | 7191.31 | 0.0090387 | 7191.96 | 0 | 0 | -0.0090379 | 0 | 0.0090387 | 0
bw_mem_fcp | sz0.065536 | MB/s | 7186.59 | 0.0055659 | 7186.515 | 0.010088 | 7186.59 | 0.0069574 | 7186.19 | 0.0055662 | -0.0010436 | 0 | -0.0055659 | -0.0055659 | -0.0045224
bw_mem_fcp | sz0.131072 | MB/s | 7160.84 | 0.00097754 | 7160.7 | 0.0019551 | 7160.7 | 0.0019551 | 7160.19 | 0.00097763 | -0.0019551 | -0.0019551 | -0.0090771 | -0.0071222 | -0.0071222
bw_mem_fcp | sz0.262144 | MB/s | 7161.69 | 0.0027926 | 7161.49 | 0.0055854 | 7160.515 | 0.020878 | 7161.49 | 0.0017454 | -0.0027926 | -0.016407 | -0.0027926 | 0.013616 | 0
bw_mem_fcp | sz0.524288 | MB/s | 7162.08 | 0.0062831 | 7161.89 | 0 | 7161.565 | 0.0090064 | 7161.565 | 0.0045381 | -0.0026529 | -0.0071906 | -0.0071906 | 0 | -0.0045379
bw_mem_fcp | sz1.05 | MB/s | 7162.02 | 0.0045378 | 7162.4 | 0 | 7161.75 | 0.004538 | 7162.02 | 0.0071209 | 0.0053058 | -0.0037699 | 0 | 0.00377 | -0.0053055
bw_mem_fcp | sz16.78 | MB/s | 7150.19 | 0.042656 | 7151.41 | 0.0085298 | 7152.63 | 0.017057 | 7153.545 | 0.012791 | 0.017062 | 0.034125 | 0.046922 | 0.012792 | 0.029854
bw_mem_fcp | sz2.10 | MB/s | 7154.3 | 0.022504 | 7157.515 | 0.026895 | 7156.875 | 0.017955 | 7155.91 | 0.0089437 | 0.044938 | 0.035992 | 0.022504 | -0.013484 | -0.022424
bw_mem_fcp | sz33.55 | MB/s | 7149.89 | 0.021329 | 7150.4 | 0.0071325 | 7150.4 | 0.0071325 | 7149.635 | 0.0035666 | 0.007133 | 0.007133 | -0.0035665 | -0.010699 | -0.010699
bw_mem_fcp | sz4.19 | MB/s | 7150.45 | 0.053843 | 7152.7 | 0.040404 | 7154.3 | 0.026907 | 7153.34 | 0.01342 | 0.031467 | 0.053843 | 0.040417 | -0.013419 | 0.0089477
bw_mem_fcp | sz8.39 | MB/s | 7153.24 | 0.021319 | 7151.41 | 0.034049 | 7153.85 | 0.017054 | 7152.935 | 0.008528 | -0.025583 | 0.0085276 | -0.0042638 | -0.01279 | 0.021324
bw_mem_frd | sz0.000512 | MB/s | 9172.99 | 0.0083942 | 9201.36 | 0.011629 | 9173.41 | 0.0073037 | 9172.23 | 0.0082859 | 0.30928 | 0.0045787 | -0.0082852 | -0.012863 | -0.31658
bw_mem_frd | sz0.001024 | MB/s | 9285.135 | 0.011901 | 9313.33 | 0.024588 | 9283.87 | 0.018204 | 9284.45 | 0.011955 | 0.30366 | -0.013624 | -0.0073774 | 0.0062474 | -0.31009
bw_mem_frd | sz0.002048 | MB/s | 9336.695 | 0.0058372 | 9365.725 | 0.0092892 | 9335.55 | 0.012319 | 9335.85 | 0.0044988 | 0.31092 | -0.012263 | -0.0090503 | 0.0032135 | -0.31898
bw_mem_frd | sz0.004096 | MB/s | 9364.23 | 0.0070481 | 9393.94 | 0.0024484 | 9362.765 | 0.011642 | 9363.19 | 0.0045391 | 0.31727 | -0.015645 | -0.011106 | 0.0045393 | -0.32734
bw_mem_frd | sz0.008192 | MB/s | 9377.17 | 0.006985 | 9406.555 | 0.013661 | 9377.6 | 0.0066648 | 9377.175 | 0.0045856 | 0.31337 | 0.0045856 | 5.3321e-05 | -0.0045321 | -0.31234
bw_mem_frd | sz0.016384 | MB/s | 9384.28 | 0.011562 | 9413.955 | 0.0008498 | 9385.04 | 0.005594 | 9383.655 | 0.0091116 | 0.31622 | 0.0080987 | -0.0066601 | -0.014758 | -0.32186
bw_mem_frd | sz0.032768 | MB/s | 9387.775 | 0.0096935 | 9418.12 | 0.0054151 | 9387.405 | 0.0090547 | 9386.925 | 0.013636 | 0.32324 | -0.0039413 | -0.0090543 | -0.0051132 | -0.33122
bw_mem_frd | sz0.065536 | MB/s | 9387.375 | 0.017896 | 9417.595 | 0.009822 | 9388.255 | 0.013634 | 9386.98 | 0.0026633 | 0.32192 | 0.0093743 | -0.0042078 | -0.013581 | -0.32508
bw_mem_frd | sz0.131072 | MB/s | 9220.7 | 0.021745 | 9237.72 | 0.021813 | 9216.515 | 0.016221 | 9217.35 | 0.031734 | 0.18458 | -0.045387 | -0.036331 | 0.0090598 | -0.22051
bw_mem_frd | sz0.262144 | MB/s | 9224.38 | 0.0091063 | 9243.59 | 0.0090333 | 9224.03 | 0.0083478 | 9223.895 | 0.0090526 | 0.20825 | -0.0037943 | -0.0052578 | -0.0014636 | -0.21307
bw_mem_frd | sz0.524288 | MB/s | 9218.04 | 0.0090041 | 9237.3 | 0.016996 | 9216.42 | 0.017577 | 9217.21 | 0.018118 | 0.20894 | -0.017574 | -0.0090041 | 0.0085717 | -0.21749
bw_mem_frd | sz1.05 | MB/s | 9217.21 | 0.0090049 | 9238.56 | 0.004492 | 9216.37 | 0.0091142 | 9216.79 | 0.0045569 | 0.23163 | -0.0091134 | -0.0045567 | 0.0045571 | -0.23564
bw_mem_frd | sz16.78 | MB/s | 9079.42 | 0.51171 | 9072.855 | 0.26519 | 9044.32 | 0.10327 | 9050.835 | 0.29594 | -0.072306 | -0.38659 | -0.31483 | 0.072034 | -0.2427
bw_mem_frd | sz2.10 | MB/s | 9216.18 | 0 | 9237.72 | 0.0089849 | 9216.14 | 0.0084634 | 9215.36 | 0 | 0.23372 | -0.00043402 | -0.0088974 | -0.0084634 | -0.24205
bw_mem_frd | sz33.55 | MB/s | 9161.83 | 0.038693 | 9180 | 0.045643 | 9159.54 | 0.091053 | 9157.04 | 0.022715 | 0.19832 | -0.024995 | -0.052282 | -0.027294 | -0.25011
bw_mem_frd | sz4.19 | MB/s | 9217.425 | 0.008625 | 9236.93 | 0.0088233 | 9215.82 | 0.013021 | 9216.595 | 0.0043942 | 0.21161 | -0.017413 | -0.0090047 | 0.0084095 | -0.22015
bw_mem_frd | sz67.11 | MB/s | 9150.69 | 0.017048 | 9174.77 | 0.051336 | 9153.495 | 0.10575 | 9155.37 | 0.030692 | 0.26315 | 0.030653 | 0.051144 | 0.020484 | -0.21145
bw_mem_frd | sz8.39 | MB/s | 9116.4 | 0.027149 | 9134.185 | 0.036292 | 9120.115 | 0.036239 | 9120.12 | 0.063431 | 0.19509 | 0.040751 | 0.040806 | 5.4824e-05 | -0.15398
bw_mem_fwr | sz0.000512 | MB/s | 13544.8 | 0 | 13543.91 | 0.0025842 | 13543.79 | 0.0045039 | 13544.41 | 0.0045775 | -0.0065708 | -0.0074567 | -0.0028793 | 0.0045777 | 0.0036917
bw_mem_fwr | sz0.001024 | MB/s | 13955.125 | 0.0039054 | 13955.67 | 0.0035111 | 13954.89 | 0.0045504 | 13955.67 | 0.0080971 | 0.0039054 | -0.001684 | 0.0039054 | 0.0055894 | 0
bw_mem_fwr | sz0.002048 | MB/s | 14169.47 | 0.0045168 | 14169.79 | 0.0022583 | 14168.82 | 0.004517 | 14169.79 | 0.0022583 | 0.0022584 | -0.0045873 | 0.0022584 | 0.006846 | 0
bw_mem_fwr | sz0.004096 | MB/s | 14279.605 | 0.002416 | 14279.26 | 0.0091041 | 14279.26 | 0.0077035 | 14279.26 | 0.0021009 | -0.002416 | -0.002416 | -0.002416 | 0 | 0
bw_mem_fwr | sz0.008192 | MB/s | 14334.51 | 0.0045345 | 14334.69 | 0.0045345 | 14334.69 | 0.0032788 | 14334.69 | 0.0045345 | 0.0012557 | 0.0012557 | 0.0012557 | 0 | 0
bw_mem_fwr | sz0.016384 | MB/s | 14363.5 | 0.0055697 | 14362.99 | 0.0035508 | 14362.99 | 0.0035508 | 14362.595 | 0.0027502 | -0.0035507 | -0.0035507 | -0.0063007 | -0.0027501 | -0.0027501
bw_mem_fwr | sz0.032768 | MB/s | 14377.31 | 0.0050774 | 14376.73 | 0.0014955 | 14376.73 | 0.00052168 | 14376.73 | 0 | -0.0040341 | -0.0040341 | -0.0040341 | 0 | 0
bw_mem_fwr | sz0.065536 | MB/s | 14382.62 | 0.0045541 | 14383.265 | 0.0045191 | 14383.265 | 0.0045539 | 14383.265 | 0.0045887 | 0.0044846 | 0.0044846 | 0.0044846 | 0 | 0
bw_mem_fwr | sz0.131072 | MB/s | 14387.55 | 0.0010078 | 14386.53 | 0.0045529 | 14387.04 | 0.0045527 | 14386.24 | 0.0091059 | -0.0070895 | -0.0035447 | -0.0091051 | -0.0055606 | -0.0020158
bw_mem_fwr | sz0.262144 | MB/s | 14246.44 | 0.001825 | 14246.05 | 0.0063175 | 14246.7 | 0.0072297 | 14246.44 | 0.007265 | -0.0027375 | 0.001825 | 0 | -0.001825 | 0.0027376
bw_mem_fwr | sz0.524288 | MB/s | 14248.895 | 0.0045267 | 14248.38 | 0.0081413 | 14248.25 | 0.0090537 | 14248.38 | 0.0045268 | -0.0036143 | -0.0045267 | -0.0036143 | 0.00091239 | 0
bw_mem_fwr | sz1.05 | MB/s | 14249.54 | 0 | 14248.895 | 0.0045267 | 14248.78 | 0.0053338 | 14249.54 | 0 | -0.0045265 | -0.0053335 | 0 | 0.0053338 | 0.0045267
bw_mem_fwr | sz16.78 | MB/s | 14246.96 | 0.008493 | 14246.96 | 0.050923 | 14246.96 | 0.008493 | 14244.54 | 0.0084945 | 0 | 0 | -0.016986 | -0.016986 | -0.016986
bw_mem_fwr | sz2.10 | MB/s | 14248.25 | 0.0090537 | 14248.25 | 0.0045269 | 14247.605 | 0.013581 | 14248.25 | 0 | 0 | -0.0045269 | 0 | 0.0045271 | 0
bw_mem_fwr | sz33.55 | MB/s | 14251.195 | 0.021226 | 14249.38 | 0.025475 | 14247.565 | 0.016985 | 14245.145 | 0.012741 | -0.012736 | -0.025472 | -0.042453 | -0.016985 | -0.029721
bw_mem_fwr | sz4.19 | MB/s | 14246.045 | 0.0081777 | 14245.94 | 0.0089148 | 14245.3 | 0.0044927 | 14243.39 | 0.013375 | -0.00073705 | -0.0052295 | -0.018637 | -0.013408 | -0.0179
bw_mem_fwr | sz67.11 | MB/s | 14250.685 | 0.021192 | 14250.685 | 0.024736 | 14248.17 | 0.010563 | 14245.645 | 0.010635 | 0 | -0.017648 | -0.035367 | -0.017722 | -0.035367
bw_mem_fwr | sz8.39 | MB/s | 14246.575 | 0.0089495 | 14245.94 | 0.0044574 | 14245.94 | 0.0089499 | 14242.12 | 0.0089172 | -0.0044572 | -0.0044572 | -0.031271 | -0.026815 | -0.026815
bw_mem_rd | sz0.000512 | MB/s | 45050.945 | 0.035371 | 45183.96 | 0.017794 | 45046.82 | 0.017693 | 45044.77 | 0.020535 | 0.29525 | -0.0091563 | -0.013707 | -0.0045508 | -0.30805
bw_mem_rd | sz0.001024 | MB/s | 46690.77 | 0.022499 | 46823.295 | 0.010689 | 46685.22 | 0.030267 | 46686.53 | 0.021077 | 0.28384 | -0.011887 | -0.009081 | 0.002806 | -0.29209
bw_mem_rd | sz0.002048 | MB/s | 47525.1 | 0.030437 | 47682.24 | 0.013642 | 47534.505 | 0.015221 | 47504.295 | 0.027282 | 0.33065 | 0.01979 | -0.043777 | -0.063554 | -0.37319
bw_mem_rd | sz0.004096 | MB/s | 48094.38 | 0.016332 | 48245.025 | 0.01511 | 48091.26 | 0.0064877 | 48057.44 | 0.0090933 | 0.31323 | -0.0064872 | -0.076807 | -0.070325 | -0.38882
bw_mem_rd | sz0.008192 | MB/s | 48361.86 | 0.0090774 | 48524.84 | 0.015435 | 48352.825 | 0.018189 | 48352.075 | 0.016204 | 0.337 | -0.018682 | -0.020233 | -0.0015511 | -0.35603
bw_mem_rd | sz0.016384 | MB/s | 48500.215 | 0.0090927 | 48668.215 | 0.013613 | 48515.66 | 0.037658 | 48495.805 | 0.026528 | 0.34639 | 0.031845 | -0.0090927 | -0.040925 | -0.35426
bw_mem_rd | sz0.032768 | MB/s | 48576.795 | 0.013659 | 48742.96 | 0.014864 | 48567.315 | 0.027271 | 48551.155 | 0.027311 | 0.34207 | -0.019515 | -0.052782 | -0.033273 | -0.3935
bw_mem_rd | sz0.065536 | MB/s | 48602.875 | 0.020945 | 48766.165 | 0.031343 | 48602.44 | 0.018168 | 48592.62 | 0.026424 | 0.33597 | -0.00089501 | -0.0211 | -0.020205 | -0.35587
bw_mem_rd | sz0.131072 | MB/s | 37362.34 | 0.024356 | 37404.94 | 0.031774 | 37363.85 | 0.02675 | 37377.79 | 0.031757 | 0.11402 | 0.0040415 | 0.041352 | 0.037309 | -0.072584
bw_mem_rd | sz0.262144 | MB/s | 37285.77 | 0.0090919 | 37334.975 | 0.016285 | 37249.965 | 0.091597 | 37262.025 | 0.055204 | 0.13197 | -0.096029 | -0.063684 | 0.032376 | -0.19539
bw_mem_rd | sz0.524288 | MB/s | 35142.795 | 0.83929 | 35253.31 | 0.16702 | 33976.38 | 1.4171 | 34720.485 | 1.1429 | 0.31447 | -3.3191 | -1.2017 | 2.1901 | -1.5114
bw_mem_rd | sz1.05 | MB/s | 29582.73 | 0.11098 | 29554.43 | 0.34888 | 29456.835 | 0.30136 | 29466.11 | 0.40611 | -0.095664 | -0.42557 | -0.39422 | 0.031487 | -0.29884
bw_mem_rd | sz16.78 | MB/s | 18622.885 | 1.9682 | 18816.805 | 1.5326 | 15793.655 | 7.2085 | 15084.04 | 1.5714 | 1.0413 | -15.1922 | -19.0027 | -4.493 | -19.8374
bw_mem_rd | sz2.10 | MB/s | 28465.955 | 0.25286 | 28451.49 | 0.352 | 28082.59 | 0.15203 | 28211.52 | 0.28678 | -0.050815 | -1.3467 | -0.89382 | 0.45911 | -0.84344
bw_mem_rd | sz33.55 | MB/s | 18099.49 | 0.53518 | 18074.895 | 0.52523 | 17290.91 | 0.27986 | 17699.04 | 0.1762 | -0.13589 | -4.4674 | -2.2125 | 2.3604 | -2.0794
bw_mem_rd | sz4.19 | MB/s | 25946.935 | 1.0231 | 26187.27 | 1.1136 | 26002.7 | 0.47028 | 26044.115 | 0.38844 | 0.92626 | 0.21492 | 0.37453 | 0.15927 | -0.54666
bw_mem_rd | sz67.11 | MB/s | 18446.035 | 0.44172 | 18403.695 | 0.37517 | 17837.035 | 0.42975 | 18153.89 | 0.30222 | -0.22953 | -3.3015 | -1.5838 | 1.7764 | -1.3574
bw_mem_rd | sz8.39 | MB/s | 16445.325 | 0.23119 | 16422.735 | 0.51831 | 15945.535 | 1.0493 | 16295.035 | 0.33114 | -0.13736 | -3.0391 | -0.91388 | 2.1918 | -0.77758
bw_mem_rdwr | sz0.000512 | MB/s | 25584.115 | 0.00095763 | 25583.87 | 0.003596 | 25584.115 | 0.00095763 | 25583.545 | 0.0045537 | -0.00095763 | 0 | -0.0022279 | -0.0022279 | -0.0012703
bw_mem_rdwr | sz0.001024 | MB/s | 27089.59 | 0 | 27089.59 | 0.0057218 | 27089.59 | 0.0062201 | 27087.58 | 0.0074204 | 0 | 0 | -0.0074198 | -0.0074198 | -0.0074198
bw_mem_rdwr | sz0.002048 | MB/s | 27910.075 | 0.0057506 | 27909.78 | 0.0034755 | 27909.78 | 0.0045325 | 27908.81 | 0.0040131 | -0.001057 | -0.001057 | -0.0045324 | -0.0034755 | -0.0034755
bw_mem_rdwr | sz0.004096 | MB/s | 28339.58 | 0.0045343 | 28339.58 | 0.0045343 | 28340.22 | 0.0045342 | 28338.405 | 0.0026642 | 0 | 0.0022583 | -0.0041461 | -0.0064043 | -0.0041461
bw_mem_rdwr | sz0.008192 | MB/s | 28558.52 | 0.0042369 | 28558.52 | 0.0023986 | 28558.52 | 0 | 28557.915 | 0.0021185 | 0 | 0 | -0.0021185 | -0.0021185 | -0.0021185
bw_mem_rdwr | sz0.016384 | MB/s | 28671.26 | 0.002581 | 28669.39 | 0.0045345 | 28671.26 | 0.0012905 | 28668.66 | 0.0012732 | -0.0065222 | 0 | -0.0090683 | -0.0090683 | -0.0025463
bw_mem_rdwr | sz0.032768 | MB/s | 28725.99 | 0.0035508 | 28725.195 | 0.0027676 | 28725.99 | 0 | 28723.38 | 0.0045259 | -0.0027675 | 0 | -0.0090858 | -0.0090858 | -0.0063185
bw_mem_rdwr | sz0.065536 | MB/s | 28642.985 | 0.0052369 | 28641.48 | 0.0090777 | 28644.09 | 0.0045734 | 28642.785 | 0.0045561 | -0.0052543 | 0.0038578 | -0.00069825 | -0.0045559 | 0.0045563
bw_mem_rdwr | sz0.131072 | MB/s | 20308.77 | 0.018169 | 20312.47 | 0.026388 | 20306.175 | 0.012804 | 20308.77 | 0.012827 | 0.018219 | -0.012778 | 0 | 0.012779 | -0.018215
bw_mem_rdwr | sz0.262144 | MB/s | 20305.84 | 0.0090861 | 20309.525 | 0.0045299 | 20304.92 | 0.014578 | 20307.6 | 0.0090606 | 0.018147 | -0.0045307 | 0.0086675 | 0.013199 | -0.0094783
bw_mem_rdwr | sz0.524288 | MB/s | 20310.02 | 0.0090842 | 20312.78 | 0.0090583 | 20310.94 | 0.016444 | 20312.78 | 0.015335 | 0.013589 | 0.0045298 | 0.013589 | 0.0090592 | 0
bw_mem_rdwr | sz1.05 | MB/s | 20336.71 | 0.0090477 | 20338.55 | 0.0090469 | 20338.55 | 0.0090714 | 20336.71 | 0.0090477 | 0.0090477 | 0.0090477 | 0 | -0.0090469 | -0.0090469
bw_mem_rdwr | sz16.78 | MB/s | 11016.415 | 0.10784 | 10515.58 | 4.6129 | 10990.195 | 0.073702 | 10943.67 | 0.93958 | -4.5463 | -0.23801 | -0.66033 | -0.42333 | 4.071
bw_mem_rdwr | sz2.10 | MB/s | 20344.09 | 0.0045222 | 20345.86 | 0.0045218 | 20342.24 | 0.0090698 | 20342.24 | 0.0041539 | 0.0087003 | -0.0090936 | -0.0090936 | 0 | -0.017792
bw_mem_rdwr | sz33.55 | MB/s | 10571.655 | 0.074775 | 10573.735 | 0.11018 | 10551.71 | 0.051129 | 10560.84 | 0.058992 | 0.019675 | -0.18866 | -0.1023 | 0.086526 | -0.12195
bw_mem_rdwr | sz4.19 | MB/s | 20310.935 | 0.022993 | 20303.43 | 0.034945 | 20306.675 | 0.018615 | 20294.125 | 0.045358 | -0.036951 | -0.020974 | -0.082763 | -0.061802 | -0.04583
bw_mem_rdwr | sz67.11 | MB/s | 10358.305 | 0.077233 | 10356.705 | 0.019263 | 10287.64 | 0.095795 | 10321.66 | 0.04229 | -0.015447 | -0.68221 | -0.35377 | 0.33069 | -0.33838
bw_mem_rdwr | sz8.39 | MB/s | 12991.125 | 0.29351 | 12971.29 | 0.12081 | 13009.96 | 0.33451 | 13035.28 | 0.29221 | -0.15268 | 0.14498 | 0.33989 | 0.19462 | 0.49332
bw_mem_wr | sz0.000512 | MB/s | 51166.95 | 0.003342 | 51168.66 | 0.0062147 | 51167.805 | 0.0074168 | 51166.95 | 0.0057459 | 0.003342 | 0.001671 | 0 | -0.001671 | -0.0033419
bw_mem_wr | sz0.001024 | MB/s | 51167.74 | 0 | 51167.74 | 0.00094786 | 51168.225 | 0.00094785 | 51168.225 | 0.0045341 | 0 | 0.00094786 | 0.00094786 | 0 | 0.00094786
bw_mem_wr | sz0.002048 | MB/s | 54179.18 | 0 | 54176.715 | 0.0064973 | 54179.18 | 0.0045497 | 54174.25 | 0.0045501 | -0.0045497 | 0 | -0.0090994 | -0.0090994 | -0.0045499
bw_mem_wr | sz0.004096 | MB/s | 55821.12 | 0.0045323 | 55818.59 | 0.0017378 | 55819.56 | 0.0045325 | 55818.59 | 0.0073273 | -0.0045323 | -0.0027946 | -0.0045323 | -0.0017377 | 0
bw_mem_wr | sz0.008192 | MB/s | 56679.16 | 0.0056635 | 56677.87 | 0.004552 | 56677.87 | 0.0045344 | 56675.3 | 0.0068107 | -0.002276 | -0.002276 | -0.0068103 | -0.0045344 | -0.0045344
bw_mem_wr | sz0.016384 | MB/s | 57117.04 | 0.0019171 | 57117.04 | 0 | 57120.235 | 0.0034926 | 57119.475 | 0.0048232 | 0 | 0.0055938 | 0.0042632 | -0.0013305 | 0.0042632
bw_mem_wr | sz0.032768 | MB/s | 57338.045 | 0.0045345 | 57338.045 | 0.0012819 | 57342.51 | 0.0012992 | 57337.31 | 0.0025638 | 0 | 0.0077872 | -0.0012819 | -0.0090683 | -0.0012819
bw_mem_wr | sz0.065536 | MB/s | 57297.05 | 0 | 57291.84 | 0.0050269 | 57291.84 | 0.0045382 | 57291.84 | 0.0020247 | -0.009093 | -0.009093 | -0.009093 | 0 | 0
bw_mem_wr | sz0.131072 | MB/s | 40227.5 | 3.6487 | 39555.48 | 1.2768 | 39508.65 | 0.44011 | 39044.55 | 1.8385 | -1.6705 | -1.787 | -2.9407 | -1.1747 | -1.2917
bw_mem_wr | sz0.262144 | MB/s | 52519.975 | 2.1887 | 52080.595 | 1.1662 | 44414.67 | 15.7889 | 52549.405 | 0.079087 | -0.8366 | -15.4328 | 0.056036 | 18.3154 | 0.90016
bw_mem_wr | sz0.524288 | MB/s | 31758.315 | 5.4541 | 32706.175 | 2.3288 | 32089.34 | 1.3022 | 32465.53 | 1.2339 | 2.9846 | 1.0423 | 2.2269 | 1.1723 | -0.73578
bw_mem_wr | sz1.05 | MB/s | 23747.02 | 0.2067 | 23605.08 | 0.39411 | 23764.19 | 0.57124 | 23721.72 | 0.47442 | -0.59772 | 0.072304 | -0.10654 | -0.17871 | 0.49413
bw_mem_wr | sz16.78 | MB/s | 7600.655 | 5.5877 | 7954.04 | 1.9148 | 7912.665 | 1.5262 | 7716.73 | 3.7828 | 4.6494 | 4.105 | 1.5272 | -2.4762 | -2.9835
bw_mem_wr | sz2.10 | MB/s | 22048.17 | 1.0338 | 21797.2 | 0.81712 | 21862.635 | 0.79686 | 21831.105 | 0.66834 | -1.1383 | -0.8415 | -0.9845 | -0.14422 | 0.15555
bw_mem_wr | sz33.55 | MB/s | 7688.04 | 0.080189 | 7688.33 | 0.072512 | 7597.515 | 0.12057 | 7645.12 | 0.27043 | 0.0037721 | -1.1775 | -0.55827 | 0.62659 | -0.56202
bw_mem_wr | sz4.19 | MB/s | 17633.685 | 0.071483 | 17661.88 | 0.085551 | 17632.18 | 0.088758 | 17635.33 | 0.050524 | 0.15989 | -0.0085348 | 0.0093287 | 0.017865 | -0.15032
bw_mem_wr | sz67.11 | MB/s | 7583.57 | 0.076217 | 7581.21 | 0.067799 | 7531.015 | 0.09826 | 7562.63 | 0.05071 | -0.03112 | -0.69301 | -0.27612 | 0.4198 | -0.24508
bw_mem_wr | sz8.39 | MB/s | 9371.18 | 0.88906 | 9273.835 | 1.3043 | 9056.305 | 0.5897 | 9260.825 | 0.93183 | -1.0388 | -3.36 | -1.1776 | 2.2583 | -0.14029
bw_mmap_rd | sz0.000512 | MB/s | 21419.045 | 0.0064662 | 21419.09 | 0 | 21418.115 | 0.0045522 | 21418.415 | 0.0047856 | 0.00021009 | -0.0043419 | -0.0029413 | 0.0014007 | -0.0031514
bw_mmap_rd | sz0.001024 | MB/s | 17489.05 | 0.0088913 | 17524.02 | 0.0096724 | 17489.05 | 0.0090914 | 17488.255 | 0.0045459 | 0.19995 | 0 | -0.0045457 | -0.0045457 | -0.20409
bw_mmap_rd | sz0.002048 | MB/s | 18104.93 | 0 | 18160.5 | 0.00082597 | 18104.93 | 0.0091135 | 18103.49 | 0.010191 | 0.30693 | 0 | -0.0079536 | -0.0079536 | -0.31392
bw_mmap_rd | sz0.004096 | MB/s | 18438.33 | 0.008081 | 18496.005 | 0.0091101 | 18436.84 | 0.009058 | 18437.855 | 0.0045558 | 0.3128 | -0.008081 | -0.0025762 | 0.0055053 | -0.31439
bw_mmap_rd | sz0.008192 | MB/s | 18608.295 | 0.0091088 | 18667.47 | 0.0091068 | 18609.025 | 0.013622 | 18609.14 | 0.0051588 | 0.318 | 0.003923 | 0.004541 | 0.00061798 | -0.31247
bw_mmap_rd | sz0.016384 | MB/s | 18698.625 | 0.004519 | 18754.34 | 0.01365 | 18696.075 | 0.0090928 | 18695.68 | 0.0066593 | 0.29796 | -0.013637 | -0.01575 | -0.0021127 | -0.31278
bw_mmap_rd | sz0.032768 | MB/s | 18742.22 | 0.005629 | 18800.285 | 0.009069 | 18739.46 | 0.010166 | 18741.16 | 0.0079771 | 0.30981 | -0.014726 | -0.0056557 | 0.0090718 | -0.31449
bw_mmap_rd | sz0.065536 | MB/s | 18665.9 | 0.0083843 | 18722.02 | 0.0090802 | 18665.77 | 0.0091076 | 18664.92 | 0.0052505 | 0.30066 | -0.00069646 | -0.0052502 | -0.0045538 | -0.30499
bw_mmap_rd | sz0.131072 | MB/s | 18257.395 | 0.019882 | 18302.955 | 0.022701 | 18244.955 | 0.025212 | 18257.84 | 0.011201 | 0.24954 | -0.068137 | 0.0024374 | 0.070622 | -0.24649
bw_mmap_rd | sz0.262144 | MB/s | 18261.98 | 0.0090899 | 18309.865 | 0.037767 | 18259.5 | 0.031792 | 18263.64 | 0.013634 | 0.26221 | -0.01358 | 0.0090899 | 0.022673 | -0.25246
bw_mmap_rd | sz0.524288 | MB/s | 18229.07 | 0.027237 | 18282.455 | 0.086558 | 18232.38 | 0.068121 | 18219.97 | 0.038886 | 0.29286 | 0.018158 | -0.04992 | -0.068066 | -0.34178
bw_mmap_rd | sz1.05 | MB/s | 18223.725 | 0.013581 | 18284.13 | 0.011978 | 18226.59 | 0.011192 | 18227.85 | 0.0090521 | 0.33146 | 0.015721 | 0.022635 | 0.006913 | -0.30781
bw_mmap_rd | sz16.78 | MB/s | 15232.71 | 1.8321 | 15212.31 | 1.0001 | 13112.06 | 1.4569 | 13701.99 | 4.9471 | -0.13392 | -13.9217 | -10.0489 | 4.4991 | -9.9283
bw_mmap_rd | sz2.10 | MB/s | 18214.655 | 0.01809 | 18271.69 | 0.013628 | 18213.01 | 0.0096909 | 18213.835 | 0.018063 | 0.31313 | -0.0090312 | -0.0045019 | 0.0045297 | -0.31664
bw_mmap_rd | sz33.55 | MB/s | 15420.835 | 0.99333 | 15478.25 | 0.67185 | 15133.015 | 0.27959 | 15205.02 | 0.17675 | 0.37232 | -1.8664 | -1.3995 | 0.47581 | -1.7653
bw_mmap_rd | sz4.19 | MB/s | 18136.95 | 0.12218 | 18225.145 | 0.074019 | 18159.725 | 0.088493 | 18126.28 | 0.088214 | 0.48627 | 0.12557 | -0.05883 | -0.18417 | -0.54246
bw_mmap_rd | sz67.11 | MB/s | 15729.27 | 0.59621 | 15731.735 | 0.4366 | 15433.83 | 0.34939 | 15430.875 | 0.32137 | 0.015671 | -1.8783 | -1.8971 | -0.019146 | -1.9124
bw_mmap_rd | sz8.39 | MB/s | 13509.33 | 0.26245 | 13560.39 | 0.33107 | 13458.26 | 0.14708 | 13473.78 | 0.16068 | 0.37796 | -0.37804 | -0.26315 | 0.11532 | -0.6387
bw_mmap_rd_o2c | sz0.000512 | MB/s | 83.365 | 0.32388 | 83.38 | 0.10794 | 83.4 | 0.58153 | 82.425 | 0.10919 | 0.017993 | 0.041984 | -1.1276 | -1.1691 | -1.1454
bw_mmap_rd_o2c | sz0.001024 | MB/s | 162.945 | 0.63825 | 164.085 | 0.45708 | 165.29 | 0.83187 | 162.135 | 1.1657 | 0.69962 | 1.4391 | -0.4971 | -1.9088 | -1.1884
bw_mmap_rd_o2c | sz0.002048 | MB/s | 321.24 | 0.62414 | 322.025 | 0.6397 | 321.92 | 0.73776 | 319.16 | 0.47782 | 0.24437 | 0.21168 | -0.64749 | -0.85736 | -0.88968
bw_mmap_rd_o2c | sz0.004096 | MB/s | 632.1 | 0.49597 | 629.785 | 0.23183 | 632.715 | 0.73256 | 627.695 | 0.41342 | -0.36624 | 0.097295 | -0.69688 | -0.79341 | -0.33186
bw_mmap_rd_o2c | sz0.008192 | MB/s | 1187.68 | 0.4193 | 1188.365 | 0.22047 | 1186.97 | 0.3054 | 1179.19 | 0.13314 | 0.057675 | -0.05978 | -0.71484 | -0.65545 | -0.77207
bw_mmap_rd_o2c | sz0.016384 | MB/s | 2101.54 | 0.37092 | 2095.675 | 0.48385 | 2099.375 | 0.43894 | 2020.28 | 0.18537 | -0.27908 | -0.10302 | -3.8667 | -3.7675 | -3.5976
bw_mmap_rd_o2c | sz0.032768 | MB/s | 3276.805 | 0.53986 | 3281.675 | 0.30274 | 3285.47 | 0.26906 | 3023.445 | 0.18902 | 0.14862 | 0.26443 | -7.7319 | -7.9753 | -7.8688
bw_mmap_rd_o2c | sz0.065536 | MB/s | 4779.9 | 0.14509 | 4795.535 | 0.12095 | 4781.415 | 0.18907 | 4222.705 | 0.16281 | 0.3271 | 0.031695 | -11.657 | -11.685 | -11.9451
bw_mmap_rd_o2c | sz0.131072 | MB/s | 6083.865 | 0.095745 | 6101.365 | 0.064494 | 6103.065 | 0.16008 | 5137.75 | 0.013625 | 0.28765 | 0.31559 | -15.5512 | -15.8169 | -15.7934
bw_mmap_rd_o2c | sz0.262144 | MB/s | 7225.005 | 0.095225 | 7235.195 | 0.14215 | 7225.33 | 0.12498 | 5900.23 | 0.027287 | 0.14104 | 0.0044983 | -18.336 | -18.3396 | -18.451
bw_mmap_rd_o2c | sz0.524288 | MB/s | 7835.475 | 0.094506 | 7844.565 | 0.11932 | 7844.35 | 0.12703 | 6278.045 | 0.083704 | 0.11601 | 0.11327 | -19.8767 | -19.9673 | -19.9695
bw_mmap_rd_o2c | sz1.05 | MB/s | 8177.145 | 0.086216 | 8179.08 | 0.084851 | 8175.375 | 0.10189 | 6485.54 | 0.030298 | 0.023664 | -0.021646 | -20.687 | -20.6698 | -20.7058
bw_mmap_rd_o2c | sz16.78 | MB/s | 6396.865 | 0.60405 | 6510.37 | 2.0162 | 6604.62 | 5.4634 | 6651.545 | 5.7022 | 1.7744 | 3.2478 | 3.9813 | 0.71049 | 2.1685
bw_mmap_rd_o2c | sz2.10 | MB/s | 8458.635 | 0.14565 | 8479.715 | 0.17896 | 8474.725 | 0.16331 | 8340.815 | 0.1609 | 0.24921 | 0.19022 | -1.3929 | -1.5801 | -1.638
bw_mmap_rd_o2c | sz33.55 | MB/s | 7319.37 | 0.56644 | 7304.025 | 1.2429 | 7027.365 | 1.4017 | 7108.245 | 0.66894 | -0.20965 | -3.9895 | -2.8845 | 1.1509 | -2.6804
bw_mmap_rd_o2c | sz4.19 | MB/s | 8137.265 | 0.27288 | 8166.775 | 0.21104 | 8139.54 | 0.089563 | 8019.99 | 0.19115 | 0.36265 | 0.027958 | -1.4412 | -1.4688 | -1.7973
bw_mmap_rd_o2c | sz67.11 | MB/s | 7345.545 | 1.3594 | 7418.95 | 1.6488 | 7194.895 | 1.6671 | 7199.03 | 1.2097 | 0.99931 | -2.0509 | -1.9946 | 0.057471 | -2.9643
bw_mmap_rd_o2c | sz8.39 | MB/s | 6741.15 | 0.12943 | 6763.49 | 0.296 | 6749.885 | 0.12459 | 6678.535 | 0.25268 | 0.3314 | 0.12958 | -0.92885 | -1.0571 | -1.2561
bw_pipe | bw | MB/s | 3886.955 | 0.15372 | 3876.14 | 0.30352 | 3872.825 | 0.519 | 3856.56 | 0.26487 | -0.27824 | -0.36352 | -0.78197 | -0.41998 | -0.50514
bw_tcp | msg0.000001MB | MB/s | 2.3 | 0.43478 | 2.3 | 0.43478 | 2.305 | 0.21692 | 2.3 | 0.43478 | 0 | 0.21739 | 0 | -0.21692 | 0
bw_tcp | msg0.000064MB | MB/s | 85.77 | 2.0928 | 86.415 | 0.64225 | 86.57 | 0.80859 | 86.15 | 1.0389 | 0.75201 | 0.93273 | 0.44305 | -0.48516 | -0.30666
bw_tcp | msg0.000128MB | MB/s | 149.905 | 10.3032 | 168 | 1.7381 | 165.815 | 2.5933 | 167.63 | 2.3295 | 12.071 | 10.6134 | 11.8242 | 1.0946 | -0.22024
bw_tcp | msg0.000256MB | MB/s | 179.085 | 12.8431 | 231.84 | 9.4462 | 224.69 | 8.198 | 195.975 | 11.1698 | 29.4581 | 25.4656 | 9.4313 | -12.7798 | -15.4697
bw_tcp | msg0.000512MB | MB/s | 327.245 | 4.1437 | 335.51 | 2.7779 | 316.58 | 4.1569 | 324.895 | 2.033 | 2.5256 | -3.259 | -0.71812 | 2.6265 | -3.1638
bw_tcp | msg0.001024MB | MB/s | 827.605 | 0.989 | 821.815 | 2.0047 | 823.155 | 0.43309 | 825.165 | 0.58897 | -0.69961 | -0.5377 | -0.29483 | 0.24418 | 0.40763
bw_tcp | msg0.001437MB | MB/s | 1031.675 | 0.66155 | 1041.61 | 1.3503 | 1025.6 | 0.70739 | 1026.74 | 1.0416 | 0.963 | -0.58885 | -0.47835 | 0.11115 | -1.4276
bw_tcp | msg10.000000MB | MB/s | 2193.12 | 2.8348 | 2182.105 | 2.5262 | 2182.575 | 7.0957 | 2317.945 | 5.1451 | -0.50225 | -0.48082 | 5.6917 | 6.2023 | 6.2252
bw_unix | bw | MB/s | 4213.425 | 0.16341 | 4214.4 | 0.18081 | 4209.76 | 0.22935 | 4194.78 | 0.16592 | 0.02314 | -0.086984 | -0.44251 | -0.35584 | -0.46555
lat_connect | lhost | us | 10713.5695 | 0.44553 | 10697.6112 | 0.29735 | 10705.5818 | 0.37138 | 10789.0136 | 0.37555 | -0.14895 | -0.074557 | 0.70419 | 0.77933 | 0.85442
lat_ctx | sz0k_p16 | us | 5.665 | 0.26478 | 5.67 | 0.17637 | 5.675 | 0.44053 | 5.71 | 0.17513 | 0.088261 | 0.17652 | 0.79435 | 0.61674 | 0.70547
lat_ctx | sz0k_p2 | us | 2.37 | 1.2658 | 2.38 | 1.2605 | 2.39 | 1.046 | 2.365 | 1.2685 | 0.42194 | 0.84388 | -0.21097 | -1.046 | -0.63025
lat_ctx | sz0k_p24 | us | 5.74 | 0.26132 | 5.725 | 0.61135 | 5.73 | 0.4363 | 5.8 | 0.25862 | -0.26132 | -0.17422 | 1.0453 | 1.2216 | 1.31
lat_ctx | sz0k_p32 | us | 5.785 | 0.43215 | 5.795 | 0.34513 | 5.795 | 0.77653 | 5.87 | 0.51107 | 0.17286 | 0.17286 | 1.4693 | 1.2942 | 1.2942
lat_ctx | sz0k_p4 | us | 5.725 | 0.087336 | 5.725 | 0.34934 | 5.735 | 0.43592 | 5.745 | 0.087032 | 0 | 0.17467 | 0.34934 | 0.17437 | 0.34934
lat_ctx | sz0k_p64 | us | 5.955 | 0.25189 | 5.93 | 0.33727 | 5.955 | 0.33585 | 6.01 | 0.16639 | -0.41982 | 0 | 0.92359 | 0.92359 | 1.3491
lat_ctx | sz0k_p8 | us | 5.555 | 0.27003 | 5.56 | 0.35971 | 5.57 | 0.5386 | 5.6 | 0.17857 | 0.090009 | 0.27003 | 0.81008 | 0.5386 | 0.71942
lat_ctx | sz0k_p96 | us | 6.26 | 0.47923 | 6.26 | 0.31949 | 6.295 | 0.39714 | 6.375 | 0.078431 | 0 | 0.55911 | 1.8371 | 1.2708 | 1.8371
lat_ctx | sz16k_p16 | us | 5.985 | 0.33417 | 6 | 0.41667 | 6.025 | 0.33195 | 6.08 | 0.32895 | 0.25063 | 0.66834 | 1.5873 | 0.91286 | 1.3333
lat_ctx | sz16k_p2 | us | 2.365 | 2.7484 | 2.38 | 2.3109 | 2.37 | 2.7426 | 2.385 | 1.0482 | 0.63425 | 0.21142 | 0.84567 | 0.63291 | 0.21008
lat_ctx | sz16k_p24 | us | 6.085 | 0.73952 | 6.085 | 0.57518 | 6.11 | 0.65466 | 6.17 | 0.48622 | 0 | 0.41085 | 1.3969 | 0.982 | 1.3969
lat_ctx | sz16k_p32 | us | 6.145 | 0.40683 | 6.165 | 0.16221 | 6.185 | 0.48504 | 6.245 | 0.80064 | 0.32547 | 0.65094 | 1.6273 | 0.97009 | 1.2976
lat_ctx | sz16k_p4 | us | 5.92 | 0.16892 | 5.925 | 0.42194 | 5.93 | 0.42159 | 5.95 | 0.16807 | 0.084459 | 0.16892 | 0.50676 | 0.33727 | 0.42194
lat_ctx | sz16k_p64 | us | 6.595 | 0.68234 | 6.575 | 0.30418 | 6.58 | 0.30395 | 6.72 | 0.52083 | -0.30326 | -0.22745 | 1.8954 | 2.1277 | 2.2053
lat_ctx | sz16k_p8 | us | 5.865 | 0.25575 | 5.86 | 0.85324 | 5.85 | 0.76923 | 5.955 | 0.33585 | -0.085251 | -0.25575 | 1.5345 | 1.7949 | 1.6212
lat_ctx | sz16k_p96 | us | 7.395 | 0.20284 | 7.405 | 0.27009 | 7.41 | 0.40486 | 7.59 | 0.39526 | 0.13523 | 0.20284 | 2.6369 | 2.4291 | 2.4983
lat_ctx | sz32k_p16 | us | 6.245 | 0.40032 | 6.24 | 0.72115 | 6.23 | 0.40128 | 6.3 | 0.47619 | -0.080064 | -0.24019 | 0.8807 | 1.1236 | 0.96154
lat_ctx | sz32k_p2 | us | 2.445 | 1.636 | 2.46 | 1.626 | 2.405 | 2.2869 | 2.415 | 1.6563 | 0.6135 | -1.636 | -1.227 | 0.4158 | -1.8293
lat_ctx | sz32k_p24 | us | 6.355 | 0.39339 | 6.335 | 0.63141 | 6.33 | 0.47393 | 6.46 | 0.4644 | -0.31471 | -0.39339 | 1.6522 | 2.0537 | 1.9732
lat_ctx | sz32k_p32 | us | 6.445 | 0.3879 | 6.45 | 0.77519 | 6.465 | 0.69606 | 6.575 | 0.53232 | 0.07758 | 0.31032 | 2.0171 | 1.7015 | 1.938
lat_ctx | sz32k_p4 | us | 6.045 | 0.33085 | 6.04 | 0.41391 | 6.055 | 0.57803 | 6.08 | 0.16447 | -0.082713 | 0.16543 | 0.57899 | 0.41288 | 0.66225
lat_ctx | sz32k_p64 | us | 7.355 | 0.27192 | 7.355 | 0.54385 | 7.38 | 0.271 | 7.49 | 0.20027 | 0 | 0.3399 | 1.8355 | 1.4905 | 1.8355
lat_ctx | sz32k_p8 | us | 6.05 | 0.24793 | 6.065 | 0.57708 | 6.07 | 0.74135 | 6.12 | 0.81699 | 0.24793 | 0.33058 | 1.157 | 0.82372 | 0.90684
lat_ctx | sz32k_p96 | us | 8.71 | 0.40184 | 8.74 | 0.40046 | 8.695 | 0.17251 | 8.885 | 0.11255 | 0.34443 | -0.17222 | 2.0092 | 2.1852 | 1.659
lat_ctx | sz4k_p16 | us | 5.81 | 0.17212 | 5.81 | 0.34423 | 5.83 | 0.42882 | 5.87 | 0.42589 | 0 | 0.34423 | 1.0327 | 0.68611 | 1.0327
lat_ctx | sz4k_p2 | us | 2.295 | 1.3072 | 2.355 | 1.4862 | 2.355 | 1.9108 | 2.34 | 1.0684 | 2.6144 | 2.6144 | 1.9608 | -0.63694 | -0.63694
lat_ctx | sz4k_p24 | us | 5.9 | 0.33898 | 5.895 | 0.50891 | 5.91 | 0.50761 | 5.975 | 0.16736 | -0.084746 | 0.16949 | 1.2712 | 1.0998 | 1.3571
lat_ctx | sz4k_p32 | us | 5.95 | 0.33613 | 5.955 | 0.50378 | 5.98 | 0.25084 | 6.07 | 0.32949 | 0.084034 | 0.5042 | 2.0168 | 1.505 | 1.9312
lat_ctx | sz4k_p4 | us | 5.805 | 0.2584 | 5.775 | 0.17316 | 5.795 | 0.86281 | 5.82 | 0.17182 | -0.5168 | -0.17227 | 0.2584 | 0.43141 | 0.77922
lat_ctx | sz4k_p64 | us | 6.25 | 0.4 | 6.235 | 0.32077 | 6.23 | 0.88283 | 6.34 | 0.31546 | -0.24 | -0.32 | 1.44 | 1.7657 | 1.684
lat_ctx | sz4k_p8 | us | 5.68 | 0.26408 | 5.685 | 0.3518 | 5.68 | 0.70423 | 5.73 | 0.52356 | 0.088028 | 0 | 0.88028 | 0.88028 | 0.79156
lat_ctx | sz4k_p96 | us | 6.685 | 0.44877 | 6.66 | 0.22523 | 6.665 | 0.37509 | 6.81 | 0.22026 | -0.37397 | -0.29918 | 1.8699 | 2.1755 | 2.2523
lat_ctx | sz64k_p16 | us | 6.495 | 0.61586 | 6.515 | 0.30698 | 6.53 | 0.45942 | 6.595 | 0.22745 | 0.30793 | 0.53888 | 1.5396 | 0.99541 | 1.2279
lat_ctx | sz64k_p2 | us | 2.35 | 0.6383 | 2.385 | 0.41929 | 2.375 | 2.1053 | 2.38 | 0.63025 | 1.4894 | 1.0638 | 1.2766 | 0.21053 | -0.20964
lat_ctx | sz64k_p24 | us | 6.78 | 0.22124 | 6.755 | 0.3701 | 6.825 | 0.29304 | 6.88 | 0.43605 | -0.36873 | 0.66372 | 1.4749 | 0.80586 | 1.8505
lat_ctx | sz64k_p32 | us | 7.18 | 0.34819 | 7.145 | 0.20994 | 7.175 | 0.34843 | 7.3 | 0.54795 | -0.48747 | -0.069638 | 1.6713 | 1.7422 | 2.1693
lat_ctx | sz64k_p4 | us | 6.18 | 0.16181 | 6.195 | 0.40355 | 6.21 | 0.72464 | 6.225 | 0.56225 | 0.24272 | 0.48544 | 0.72816 | 0.24155 | 0.48426
lat_ctx | sz64k_p64 | us | 9.235 | 0.32485 | 9.205 | 0.5975 | 9.27 | 0.32362 | 9.46 | 0.31712 | -0.32485 | 0.37899 | 2.4364 | 2.0496 | 2.7702
lat_ctx | sz64k_p8 | us | 6.305 | 0.47581 | 6.33 | 0.31596 | 6.365 | 0.39277 | 6.455 | 0.69713 | 0.39651 | 0.95163 | 2.3791 | 1.414 | 1.9747
lat_ctx | sz64k_p96 | us | 11.775 | 0.16985 | 11.75 | 0.34043 | 11.9 | 0.21008 | 12.065 | 0.37298 | -0.21231 | 1.0616 | 2.4628 | 1.3866 | 2.6809
lat_ctx | sz8k_p16 | us | 5.895 | 0.42409 | 5.905 | 0.50804 | 5.895 | 0.42409 | 5.945 | 0.33642 | 0.16964 | 0 | 0.84818 | 0.84818 | 0.67739
lat_ctx | sz8k_p2 | us | 2.31 | 1.5152 | 2.38 | 2.1008 | 2.425 | 1.8557 | 2.365 | 1.6913 | 3.0303 | 4.9784 | 2.381 | -2.4742 | -0.63025
lat_ctx | sz8k_p24 | us | 5.97 | 0.1675 | 5.96 | 0.41946 | 5.985 | 0.41771 | 6.055 | 0.082576 | -0.1675 | 0.25126 | 1.4238 | 1.1696 | 1.594
lat_ctx | sz8k_p32 | us | 6.05 | 0.57851 | 6.04 | 0.82781 | 6.065 | 0.74196 | 6.165 | 0.32441 | -0.16529 | 0.24793 | 1.9008 | 1.6488 | 2.0695
lat_ctx | sz8k_p4 | us | 5.845 | 0.17109 | 5.825 | 0.085837 | 5.85 | 0.51282 | 5.89 | 0.16978 | -0.34217 | 0.085543 | 0.76989 | 0.68376 | 1.1159
lat_ctx | sz8k_p64 | us | 6.33 | 0.23697 | 6.34 | 0.23659 | 6.335 | 0.71034 | 6.47 | 0.30912 | 0.15798 | 0.078989 | 2.2117 | 2.131 | 2.0505
lat_ctx | sz8k_p8 | us | 5.745 | 0.60923 | 5.75 | 0.95652 | 5.78 | 0.69204 | 5.795 | 0.43141 | 0.087032 | 0.60923 | 0.87032 | 0.25952 | 0.78261
lat_ctx | sz8k_p96 | us | 6.875 | 0.21818 | 6.89 | 0.50798 | 6.89 | 0.58055 | 7.055 | 0.21262 | 0.21818 | 0.21818 | 2.6182 | 2.3948 | 2.3948
lat_fs | sz0K_create | ops/s | 93501 | 0.13797 | 93677.5 | 0.1676 | 93880.5 | 0.23913 | 92979 | 0.13713 | 0.18877 | 0.40588 | -0.55828 | -0.96026 | -0.74564
lat_fs | sz0K_niters | count | 1006 | 0.099404 | 1009 | 0.24777 | 1034 | 2.2244 | 1001.5 | 0.34948 | 0.29821 | 2.7833 | -0.44732 | -3.1431 | -0.74331
lat_fs | sz0K_unlink | ops/s | 151622.5 | 0.401 | 153410.5 | 0.35363 | 151533.5 | 0.37154 | 152021 | 0.09571 | 1.1792 | -0.058698 | 0.26282 | 0.32171 | -0.90574
lat_fs | sz10K_create | ops/s | 52993 | 0.09907 | 53094 | 0.22225 | 53039.5 | 0.20268 | 52574.5 | 0.2777 | 0.19059 | 0.087747 | -0.78973 | -0.87671 | -0.97845
lat_fs | sz10K_niters | count | 584.5 | 2.7374 | 582.5 | 2.7468 | 585 | 5.2991 | 587 | 3.6627 | -0.34217 | 0.085543 | 0.42772 | 0.34188 | 0.77253
lat_fs | sz10K_unlink | ops/s | 89628 | 0.28284 | 89977 | 0.35842 | 89947 | 0.19956 | 89429 | 0.18842 | 0.38939 | 0.35592 | -0.22203 | -0.57589 | -0.60904
lat_fs | sz1K_create | ops/s | 66179.5 | 0.068752 | 66266 | 0.19618 | 66442.5 | 0.039132 | 65946.5 | 0.18045 | 0.13071 | 0.3974 | -0.35207 | -0.74651 | -0.48215
lat_fs | sz1K_niters | count | 689.5 | 3.2632 | 722.5 | 0.62284 | 729 | 0.82305 | 725.5 | 0.68918 | 4.7861 | 5.7288 | 5.2212 | -0.48011 | 0.41522
lat_fs | sz1K_unlink | ops/s | 110244.5 | 0.21226 | 110496 | 0.39232 | 110298.5 | 0.44289 | 109538.5 | 0.14789 | 0.22813 | 0.048982 | -0.64039 | -0.68904 | -0.86655
lat_fs | sz4K_create | ops/s | 65994.5 | 0.17501 | 66080 | 0.10896 | 66239 | 0.311 | 65700 | 0.16819 | 0.12956 | 0.37049 | -0.44625 | -0.81372 | -0.57506
lat_fs | sz4K_niters | count | 726.5 | 0.34412 | 726 | 0.48209 | 698 | 3.8682 | 722 | 0.27701 | -0.068823 | -3.9229 | -0.61941 | 3.4384 | -0.55096
lat_fs | sz4K_unlink | ops/s | 110483.5 | 0.20999 | 110552.5 | 0.48122 | 110266 | 0.21811 | 109606.5 | 0.21668 | 0.062453 | -0.19686 | -0.79378 | -0.5981 | -0.8557
lat_http | bw_lhost | MB/s | 31.79 | 0.7235 | 31.63 | 1.0749 | 31.51 | 1.4281 | 31.405 | 0.9075 | -0.5033 | -0.88078 | -1.2111 | -0.33323 | -0.71135
lat_mem_rd_load | stride1024_sz0.00098MB | ns | 2.223 | 0 | 2.223 | 0 | 2.223 | 0 | 2.223 | 0 | 0 | 0 | 0 | 0 | 0
lat_mem_rd_load | stride1024_sz0.00195MB | ns | 2.223 | 0 | 2.223 | 0 | 2.223 | 0 | 2.223 | 0 | 0 | 0 | 0 | 0 | 0
lat_mem_rd_load | stride1024_sz0.00293MB | ns | 2.223 | 0 | 2.223 | 0 | 2.223 | 0 | 2.223 | 0 | 0 | 0 | 0 | 0 | 0
lat_mem_rd_load | stride1024_sz0.00391MB | ns | 2.223 | 0 | 2.223 | 0 | 2.223 | 0 | 2.223 | 0 | 0 | 0 | 0 | 0 | 0
lat_mem_rd_load | stride1024_sz0.00586MB | ns | 2.223 | 0 | 2.223 | 0 | 2.223 | 0 | 2.223 | 0 | 0 | 0 | 0 | 0 | 0
lat_mem_rd_load | stride1024_sz0.00781MB | ns | 2.223 | 0 | 2.223 | 0 | 2.223 | 0 | 2.223 | 0 | 0 | 0 | 0 | 0 | 0
lat_mem_rd_load | stride1024_sz0.01172MB | ns | 2.223 | 0 | 2.223 | 0 | 2.223 | 0 | 2.223 | 0 | 0 | 0 | 0 | 0 | 0
lat_mem_rd_load | stride1024_sz0.01562MB | ns | 2.223 | 0 | 2.223 | 0 | 2.223 | 0 | 2.223 | 0 | 0 | 0 | 0 | 0 | 0
lat_mem_rd_load | stride1024_sz0.02344MB | ns | 2.223 | 0 | 2.223 | 0 | 2.223 | 0 | 2.223 | 0 | 0 | 0 | 0 | 0 | 0
lat_mem_rd_load | stride1024_sz0.03125MB | ns | 2.223 | 0 | 2.223 | 0 | 2.223 | 0 | 2.223 | 0 | 0 | 0 | 0 | 0 | 0
lat_mem_rd_load | stride1024_sz0.04688MB | ns | 2.223 | 0 | 2.2235 | 0.022487 | 2.223 | 0 | 2.223 | 0 | 0.022492 | 0 | 0 | 0 | -0.022487
lat_mem_rd_load | stride1024_sz0.06250MB | ns | 2.223 | 0 | 2.223 | 0 | 2.223 | 0 | 2.2235 | 0.022487 | 0 | 0 | 0.022492 | 0.022492 | 0.022492
lat_mem_rd_load | stride1024_sz0.09375MB | ns | 6.7635 | 1.3602 | 6.833 | 0.3366 | 6.7635 | 0.36963 | 6.763 | 1.3603 | 1.0276 | 0 | -0.0073926 | -0.0073926 | -1.0244
lat_mem_rd_load | stride1024_sz0.12500MB | ns | 6.683 | 0.59105 | 6.688 | 0.59809 | 6.689 | 0.28405 | 6.688 | 0.32895 | 0.074817 | 0.08978 | 0.074817 | -0.01495 | 0
lat_mem_rd_load | stride1024_sz0.18750MB | ns | 6.6765 | 0.63656 | 6.688 | 0.69528 | 6.694 | 0.29131 | 6.6885 | 0.23174 | 0.17225 | 0.26211 | 0.17973 | -0.082163 | 0.0074761
lat_mem_rd_load | stride1024_sz0.25000MB | ns | 6.9785 | 0.32242 | 6.985 | 0.34359 | 6.9845 | 0.33646 | 6.9885 | 0.20033 | 0.093143 | 0.085978 | 0.1433 | 0.05727 | 0.050107
lat_mem_rd_load | stride1024_sz0.37500MB | ns | 4.8705 | 2.8026 | 5.035 | 5.0149 | 5.984 | 14.99 | 5.963 | 15.8897 | 3.3775 | 22.8621 | 22.431 | -0.35094 | 18.431
lat_mem_rd_load | stride1024_sz0.50000MB | ns | 5.071 | 1.1438 | 5.0585 | 1.2454 | 5.0125 | 1.0773 | 4.9615 | 1.0078 | -0.2465 | -1.1536 | -2.1593 | -1.0175 | -1.9176
lat_mem_rd_load | stride1024_sz0.75000MB | ns | 5.274 | 0.88168 | 5.2405 | 0.94457 | 5.2485 | 0.68591 | 5.2435 | 0.8296 | -0.63519 | -0.4835 | -0.57831 | -0.095265 | 0.057246
lat_mem_rd_load | stride1024_sz1.00000MB | ns | 5.3745 | 0.14885 | 5.395 | 0.42632 | 5.345 | 0.34612 | 5.3445 | 0.29937 | 0.38143 | -0.54889 | -0.55819 | -0.0093545 | -0.93605
lat_mem_rd_load | stride1024_sz1.50000MB | ns | 5.4695 | 0.45708 | 5.5165 | 0.22659 | 5.4845 | 0.4376 | 5.479 | 0.25552 | 0.85931 | 0.27425 | 0.17369 | -0.10028 | -0.67978
lat_mem_rd_load | stride1024_sz12.00000MB | ns | 11.207 | 1.0797 | 11.237 | 0.98336 | 11.8445 | 0.98358 | 11.625 | 1.0667 | 0.26769 | 5.6884 | 3.7298 | -1.8532 | 3.4529
lat_mem_rd_load | stride1024_sz16.00000MB | ns | 11.2295 | 1.3091 | 11.207 | 1.6106 | 12.2515 | 3.0323 | 11.9255 | 1.2704 | -0.20037 | 9.101 | 6.198 | -2.6609 | 6.4112
lat_mem_rd_load | stride1024_sz2.00000MB | ns | 5.513 | 0.2086 | 5.546 | 0.18031 | 5.51 | 0.24501 | 5.495 | 0.25478 | 0.59859 | -0.054417 | -0.3265 | -0.27223 | -0.91958
lat_mem_rd_load | stride1024_sz24.00000MB | ns | 10.919 | 1.0395 | 10.7805 | 0.78382 | 12.1925 | 3.1905 | 11.5495 | 1.6408 | -1.2684 | 11.6632 | 5.7743 | -5.2737 | 7.1332
lat_mem_rd_load | stride1024_sz3.00000MB | ns | 5.6615 | 0.17663 | 5.709 | 0.40287 | 5.676 | 0.12333 | 5.671 | 0.3174 | 0.839 | 0.25612 | 0.1678 | -0.08809 | -0.66562
lat_mem_rd_load | stride1024_sz32.00000MB | ns | 10.7415 | 0.87046 | 10.801 | 0.76382 | 11.536 | 0.94053 | 11.286 | 1.1253 | 0.55393 | 7.3965 | 5.0691 | -2.1671 | 4.4903
lat_mem_rd_load | stride1024_sz4.00000MB | ns | 5.729 | 0.13091 | 5.7395 | 0.27006 | 5.726 | 0.10479 | 5.7285 | 0.096011 | 0.18328 | -0.052365 | -0.0087275 | 0.04366 | -0.19165
lat_mem_rd_load | stride1024_sz48.00000MB | ns | 10.5205 | 0.31367 | 10.619 | 0.84283 | 11.175 | 0.9396 | 10.9125 | 0.49026 | 0.93627 | 6.2212 | 3.7261 | -2.349 | 2.7639
lat_mem_rd_load | stride1024_sz6.00000MB | ns | 8.501 | 1.0469 | 8.547 | 1.0823 | 8.6125 | 1.1843 | 8.8455 | 0.86485 | 0.54111 | 1.3116 | 4.0525 | 2.7054 | 3.4925
lat_mem_rd_load | stride1024_sz64.00000MB | ns | 10.4725 | 0.69706 | 10.5185 | 1.2026 | 11.066 | 1.1025 | 10.899 | 0.4817 | 0.43925 | 5.6672 | 4.0726 | -1.5091 | 3.6174
lat_mem_rd_load | stride1024_sz8.00000MB | ns | 12.2545 | 1.7993 | 12.0475 | 3.951 | 12.6505 | 0.24505 | 11.389 | 6.5282 | -1.6892 | 3.2315 | -7.0627 | -9.9719 | -5.4659
lat_mem_rd_load | stride128_sz0.00049MB | ns | 2.223 | 0 | 2.223 | 0 | 2.223 | 0 | 2.223 | 0 | 0 | 0 | 0 | 0 | 0
lat_mem_rd_load | stride128_sz0.00098MB | ns | 2.223 | 0 | 2.223 | 0 | 2.223 | 0 | 2.223 | 0 | 0 | 0 | 0 | 0 | 0
lat_mem_rd_load | stride128_sz0.00195MB | ns | 2.223 | 0 | 2.223 | 0 | 2.223 | 0 | 2.223 | 0 | 0 | 0 | 0 | 0 | 0
lat_mem_rd_load | stride128_sz0.00293MB | ns | 2.223 | 0 | 2.223 | 0 | 2.223 | 0 | 2.223 | 0 | 0 | 0 | 0 | 0 | 0
lat_mem_rd_load | stride128_sz0.00391MB | ns | 2.223 | 0 | 2.223 | 0 | 2.223 | 0 | 2.223 | 0 | 0 | 0 | 0 | 0 | 0
lat_mem_rd_load | stride128_sz0.00586MB | ns | 2.223 | 0 | 2.223 | 0 | 2.223 | 0 | 2.223 | 0 | 0 | 0 | 0 | 0 | 0
lat_mem_rd_load | stride128_sz0.00781MB | ns | 2.223 | 0 | 2.223 | 0 | 2.223 | 0 | 2.223 | 0 | 0 | 0 | 0 | 0 | 0
lat_mem_rd_load | stride128_sz0.01172MB | ns | 2.223 | 0 | 2.223 | 0 | 2.223 | 0 | 2.223 | 0 | 0 | 0 | 0 | 0 | 0
lat_mem_rd_load | stride128_sz0.01562MB | ns | 2.223 | 0 | 2.223 | 0 | 2.223 | 0 | 2.223 | 0 | 0 | 0 | 0 | 0 | 0
lat_mem_rd_load | stride128_sz0.02344MB | ns | 2.223 | 0 | 2.223 | 0 | 2.223 | 0 | 2.223 | 0 | 0 | 0 | 0 | 0 | 0
lat_mem_rd_load | stride128_sz0.03125MB | ns | 2.223 | 0 | 2.223 | 0 | 2.223 | 0 | 2.223 | 0 | 0 | 0 | 0 | 0 | 0
lat_mem_rd_load | stride128_sz0.04688MB | ns | 2.223 | 0 | 2.224 | 0 | 2.223 | 0 | 2.223 | 0 | 0.044984 | 0 | 0 | 0 | -0.044964
lat_mem_rd_load | stride128_sz0.06250MB | ns | 2.224 | 0 | 2.224 | 0 | 2.224 | 0 | 2.224 | 0 | 0 | 0 | 0 | 0 | 0
lat_mem_rd_load | stride128_sz0.09375MB | ns | 3.454 | 0.31847 | 3.428 | 0.86056 | 3.455 | 0.18813 | 3.455 | 0.17366 | -0.75275 | 0.028952 | 0.028952 | 0 | 0.78763
lat_mem_rd_load | stride128_sz0.12500MB | ns | 3.4145 | 0.60038 | 3.4025 | 0.26451 | 3.416 | 0.38056 | 3.4015 | 0.39688 | -0.35144 | 0.04393 | -0.38073 | -0.42447 | -0.02939
lat_mem_rd_load | stride128_sz0.18750MB | ns | 3.399 | 0.20594 | 3.395 | 0.088365 | 3.3975 | 0.11773 | 3.395 | 0.088365 | -0.11768 | -0.044131 | -0.11768 | -0.073584 | 0
lat_mem_rd_load | stride128_sz0.25000MB | ns | 3.4315 | 0.33513 | 3.423 | 0.33596 | 3.434 | 0.33489 | 3.427 | 0.24803 | -0.24771 | 0.072854 | -0.13114 | -0.20384 | 0.11686
lat_mem_rd_load | stride128_sz0.37500MB | ns | 3.4865 | 0.57364 | 3.502 | 0.79954 | 3.52 | 0.28409 | 3.495 | 0.61516 | 0.44457 | 0.96085 | 0.2438 | -0.71023 | -0.19989
lat_mem_rd_load | stride128_sz0.50000MB | ns | 3.722 | 0.47018 | 3.7215 | 0.29558 | 3.7195 | 0.40328 | 3.7165 | 0.32288 | -0.013434 | -0.067168 | -0.14777 | -0.080656 | -0.13435
lat_mem_rd_load | stride128_sz0.75000MB | ns | 4.1325 | 0.072595 | 4.1335 | 0.036289 | 4.1295 | 0.096864 | 4.132 | 0.084705 | 0.024198 | -0.072595 | -0.012099 | 0.06054 | -0.036289
lat_mem_rd_load | stride128_sz1.00000MB | ns | 4.2735 | 0.0702 | 4.273 | 0.023403 | 4.273 | 0.093611 | 4.274 | 0.070192 | -0.0117 | -0.0117 | 0.0117 | 0.023403 | 0.023403
lat_mem_rd_load | stride128_sz1.50000MB | ns | 4.4105 | 0.068019 | 4.4085 | 0.034025 | 4.4085 | 0.056709 | 4.409 | 0.056702 | -0.045346 | -0.045346 | -0.03401 | 0.011342 | 0.011342
lat_mem_rd_load | stride128_sz12.00000MB | ns | 9.7075 | 0.7829 | 9.7445 | 2.8016 | 9.9705 | 1.2136 | 9.8605 | 1.0902 | 0.38115 | 2.7092 | 1.5761 | -1.1033 | 1.1904
lat_mem_rd_load | stride128_sz16.00000MB | ns | 9.549 | 1.131 | 9.5545 | 1.8578 | 9.933 | 1.2131 | 9.87 | 0.51165 | 0.057598 | 4.0214 | 3.3616 | -0.63425 | 3.3021
lat_mem_rd_load | stride128_sz2.00000MB | ns | 4.479 | 0.03349 | 4.477 | 0.055841 | 4.478 | 0.055828 | 4.481 | 0.078108 | -0.044653 | -0.022326 | 0.044653 | 0.066994 | 0.089346
lat_mem_rd_load | stride128_sz24.00000MB | ns | 9.482 | 1.1812 | 9.35 | 0.94652 | 9.7815 | 1.5079 | 9.6895 | 0.87208 | -1.3921 | 3.1586 | 2.1884 | -0.94055 | 3.631
lat_mem_rd_load | stride128_sz3.00000MB | ns | 5.003 | 0.04997 | 4.9995 | 0.070007 | 5.0025 | 0.049975 | 5.003 | 0.04997 | -0.069958 | -0.009994 | 0 | 0.009995 | 0.070007
lat_mem_rd_load | stride128_sz32.00000MB | ns | 9.3195 | 1.7705 | 9.2515 | 1.5133 | 9.7285 | 2.4002 | 9.5115 | 0.75172 | -0.72965 | 4.3886 | 2.0602 | -2.2306 | 2.8104
lat_mem_rd_load | stride128_sz4.00000MB | ns | 5.18 | 0.067568 | 5.1805 | 0.057909 | 5.182 | 0.057893 | 5.1805 | 0.048258 | 0.0096525 | 0.03861 | 0.0096525 | -0.028946 | 0
lat_mem_rd_load | stride128_sz48.00000MB | ns | 9.087 | 1.0399 | 9.0745 | 0.67221 | 9.478 | 1.2819 | 9.303 | 0.85456 | -0.13756 | 4.3029 | 2.377 | -1.8464 | 2.518
lat_mem_rd_load | stride128_sz6.00000MB | ns | 7.636 | 0.14405 | 7.649 | 0.37913 | 7.668 | 0.52817 | 7.737 | 0.73672 | 0.17025 | 0.41907 | 1.3227 | 0.89984 | 1.1505
lat_mem_rd_load | stride128_sz64.00000MB | ns | 9.0335 | 0.96308 | 9.0135 | 0.66012 | 9.261 | 1.177 | 9.1805 | 0.52829 | -0.2214 | 2.5184 | 1.6273 | -0.86924 | 1.8528
lat_mem_rd_load | stride128_sz8.00000MB | ns | 11.182 | 0.40243 | 11.3375 | 0.71444 | 11.434 | 0.45478 | 10.0765 | 8.1477 | 1.3906 | 2.2536 | -9.8864 | -11.8725 | -11.1224
lat_mem_rd_load | stride16_sz0.00049MB | ns | 2.223 | 0 | 2.223 | 0 | 2.223 | 0 | 2.223 | 0 | 0 | 0 | 0 | 0 | 0
lat_mem_rd_load | stride16_sz0.00098MB | ns | 2.223 | 0 | 2.223 | 0 | 2.223 | 0 | 2.223 | 0 | 0 | 0 | 0 | 0 | 0
lat_mem_rd_load | stride16_sz0.00195MB | ns | 2.223 | 0 | 2.223 | 0 | 2.223 | 0 | 2.223 | 0 | 0 | 0 | 0 | 0 | 0
lat_mem_rd_load | stride16_sz0.00293MB | ns | 2.223 | 0 | 2.223 | 0 | 2.223 | 0 | 2.223 | 0 | 0 | 0 | 0 | 0 | 0
lat_mem_rd_load | stride16_sz0.00391MB | ns | 2.223 | 0 | 2.223 | 0 | 2.223 | 0 | 2.223 | 0 | 0 | 0 | 0 | 0 | 0
lat_mem_rd_load | stride16_sz0.00586MB | ns | 2.223 | 0 | 2.223 | 0 | 2.223 | 0 | 2.223 | 0 | 0 | 0 | 0 | 0 | 0
lat_mem_rd_load | stride16_sz0.00781MB | ns | 2.223 | 0 | 2.223 | 0 | 2.223 | 0 | 2.223 | 0 | 0 | 0 | 0 | 0 | 0
lat_mem_rd_load | stride16_sz0.01172MB | ns | 2.223 | 0 | 2.223 | 0 | 2.223 | 0 | 2.223 | 0 | 0 | 0 | 0 | 0 | 0
lat_mem_rd_load | stride16_sz0.01562MB | ns | 2.223 | 0 | 2.223 | 0 | 2.223 | 0 | 2.223 | 0 | 0 | 0 | 0 | 0 | 0
lat_mem_rd_load | stride16_sz0.02344MB | ns | 2.223 | 0 | 2.223 | 0 | 2.223 | 0 | 2.223 | 0 | 0 | 0 | 0 | 0 | 0
lat_mem_rd_load | stride16_sz0.03125MB | ns | 2.223 | 0 | 2.223 | 0 | 2.223 | 0 | 2.223 | 0 | 0 | 0 | 0 | 0 | 0
lat_mem_rd_load | stride16_sz0.04688MB | ns | 2.224 | 0 | 2.224 | 0 | 2.224 | 0 | 2.224 | 0 | 0 | 0 | 0 | 0 | 0
lat_mem_rd_load | stride16_sz0.06250MB | ns | 2.224 | 0 | 2.224 | 0 | 2.224 | 0 | 2.224 | 0 | 0 | 0 | 0 | 0 | 0
lat_mem_rd_load | stride16_sz0.09375MB | ns | 2.2975 | 0.45702 | 2.2915 | 0.19638 | 2.296 | 0.21777 | 2.2985 | 0.30455 | -0.26115 | -0.065288 | 0.043526 | 0.10889 | 0.30548
lat_mem_rd_load | stride16_sz0.12500MB | ns | 2.289 | 0.087374 | 2.289 | 0.087374 | 2.287 | 0 | 2.292 | 0.15271 | 0 | -0.087374 | 0.13106 | 0.21863 | 0.13106
lat_mem_rd_load | stride16_sz0.18750MB | ns | 2.2915 | 0.24002 | 2.292 | 0.15271 | 2.291 | 0.10912 | 2.2865 | 0.021867 | 0.02182 | -0.02182 | -0.2182 | -0.19642 | -0.23997
lat_mem_rd_load | stride16_sz0.25000MB | ns | 2.294 | 0.17437 | 2.292 | 0.08726 | 2.294 | 0.15257 | 2.292 | 0.15271 | -0.087184 | 0 | -0.087184 | -0.087184 | 0
lat_mem_rd_load | stride16_sz0.37500MB | ns | 2.301 | 0.13038 | 2.3 | 0.13043 | 2.302 | 0.13032 | 2.299 | 0.15224 | -0.043459 | 0.043459 | -0.086919 | -0.13032 | -0.043478
lat_mem_rd_load | stride16_sz0.50000MB | ns | 2.2955 | 0.065345 | 2.294 | 0.065388 | 2.2935 | 0.043601 | 2.295 | 0.043573 | -0.065345 | -0.087127 | -0.021782 | 0.065402 | 0.043592
lat_mem_rd_load | stride16_sz0.75000MB | ns | 2.2945 | 0.065374 | 2.292 | 0.04363 | 2.2925 | 0.043621 | 2.2945 | 0.021791 | -0.10896 | -0.087165 | 0 | 0.087241 | 0.10908
lat_mem_rd_load | stride16_sz1.00000MB | ns | 2.2955 | 0.043563 | 2.293 | 0.021805 | 2.293 | 0.043611 | 2.294 | 0.021796 | -0.10891 | -0.10891 | -0.065345 | 0.043611 | 0.043611
lat_mem_rd_load | stride16_sz1.50000MB | ns | 2.295 | 0.043573 | 2.294 | 0.021796 | 2.295 | 0.021786 | 2.2945 | 0.021791 | -0.043573 | 0 | -0.021786 | -0.021786 | 0.021796
lat_mem_rd_load | stride16_sz12.00000MB | ns | 2.306 | 0.043365 | 2.306 | 0.043365 | 2.307 | 0.06502 | 2.3065 | 0.021678 | 0 | 0.043365 | 0.021683 | -0.021673 | 0.021683
lat_mem_rd_load | stride16_sz16.00000MB | ns | 2.3085 | 0.086636 | 2.3105 | 0.1082 | 2.31 | 0.04329 | 2.307 | 0.06502 | 0.086636 | 0.064977 | -0.064977 | -0.12987 | -0.15148
lat_mem_rd_load | stride16_sz2.00000MB | ns | 2.296 | 0.021777 | 2.296 | 0.043554 | 2.296 | 0 | 2.2965 | 0.021772 | 0 | 0 | 0.021777 | 0.021777 | 0.021777
lat_mem_rd_load | stride16_sz24.00000MB | ns | 2.311 | 0.12981 | 2.31 | 0.15152 | 2.3095 | 0.064949 | 2.3075 | 0.10834 | -0.043271 | -0.064907 | -0.15145 | -0.086599 | -0.10823
lat_mem_rd_load | stride16_sz3.00000MB | ns | 2.3025 | 0.021716 | 2.302 | 0 | 2.303 | 0.043422 | 2.303 | 0.043422 | -0.021716 | 0.021716 | 0.021716 | 0 | 0.04344
lat_mem_rd_load | stride16_sz32.00000MB | ns | 2.314 | 0.12965 | 2.3155 | 0.086374 | 2.3075 | 0.10834 | 2.3105 | 0.12984 | 0.064823 | -0.2809 | -0.15125 | 0.13001 | -0.21594
lat_mem_rd_load | stride16_sz4.00000MB | ns | 2.307 | 0.043346 | 2.307 | 0.043346 | 2.3075 | 0.021668 | 2.308 | 0.043328 | 0 | 0.021673 | 0.043346 | 0.021668 | 0.043346
lat_mem_rd_load | stride16_sz48.00000MB | ns | 2.3135 | 0.086449 | 2.318 | 0.2157 | 2.312 | 0.064879 | 2.3135 | 0.10806 | 0.19451 | -0.064837 | 0 | 0.064879 | -0.19413
lat_mem_rd_load | stride16_sz6.00000MB | ns | 2.312 | 0.043253 | 2.3115 | 0.021631 | 2.312 | 0.021626 | 2.313 | 0 | -0.021626 | 0 | 0.043253 | 0.043253 | 0.064893
lat_mem_rd_load | stride16_sz64.00000MB | ns | 2.317 | 0.064739 | 2.318 | 0.086281 | 2.3125 | 0.064865 | 2.3165 | 0.12951 | 0.043159 | -0.19422 | -0.02158 | 0.17297 | -0.064711
lat_mem_rd_load | stride16_sz8.00000MB | ns | 2.303 | 0.043422 | 2.304 | 0.043403 | 2.304 | 0.043403 | 2.303 | 0 | 0.043422 | 0.043422 | 0 | -0.043403 | -0.043403
lat_mem_rd_load | stride256_sz0.00049MB | ns | 2.223 | 0 | 2.223 | 0 | 2.223 | 0 | 2.223 | 0 | 0 | 0 | 0 | 0 | 0
lat_mem_rd_load | stride256_sz0.00098MB | ns | 2.223 | 0 | 2.223 | 0 | 2.223 | 0 | 2.223 | 0 | 0 | 0 | 0 | 0 | 0
lat_mem_rd_load | stride256_sz0.00195MB | ns | 2.223 | 0 | 2.223 | 0 | 2.223 | 0 | 2.223 | 0 | 0 | 0 | 0 | 0 | 0
lat_mem_rd_load | stride256_sz0.00293MB | ns | 2.223 | 0 | 2.223 | 0 | 2.223 | 0 | 2.223 | 0 | 0 | 0 | 0 | 0 | 0
lat_mem_rd_load | stride256_sz0.00391MB | ns | 2.223 | 0 | 2.223 | 0 | 2.223 | 0 | 2.223 | 0 | 0 | 0 | 0 | 0 | 0
lat_mem_rd_load | stride256_sz0.00586MB | ns | 2.223 | 0 | 2.223 | 0 | 2.223 | 0 | 2.223 | 0 | 0 | 0 | 0 | 0 | 0
lat_mem_rd_load | stride256_sz0.00781MB | ns | 2.223 | 0 | 2.223 | 0 | 2.223 | 0 | 2.223 | 0 | 0 | 0 | 0 | 0 | 0
lat_mem_rd_load | stride256_sz0.01172MB | ns | 2.223 | 0 | 2.223 | 0 | 2.223 | 0 | 2.223 | 0 | 0 | 0 | 0 | 0 | 0
lat_mem_rd_load | stride256_sz0.01562MB | ns | 2.223 | 0 | 2.223 | 0 | 2.223 | 0 | 2.223 | 0 | 0 | 0 | 0 | 0 | 0
lat_mem_rd_load | stride256_sz0.02344MB | ns | 2.223 | 0 | 2.223 | 0 | 2.223 | 0 | 2.223 | 0 | 0 | 0 | 0 | 0 | 0
lat_mem_rd_load | stride256_sz0.03125MB | ns | 2.223 | 0 | 2.223 | 0 | 2.223 | 0 | 2.223 | 0 | 0 | 0 | 0 | 0 | 0
lat_mem_rd_load | stride256_sz0.04688MB | ns | 2.223 | 0 | 2.223 | 0 | 2.223 | 0 | 2.223 | 0 | 0 | 0 | 0 | 0 | 0
lat_mem_rd_load | stride256_sz0.06250MB | ns | 2.224 | 0 | 2.224 | 0 | 2.224 | 0 | 2.224 | 0 | 0 | 0 | 0 | 0 | 0
lat_mem_rd_load | stride256_sz0.09375MB | ns | 3.7305 | 0.040209 | 3.728 | 0.18777 | 3.73 | 0.080429 | 3.7275 | 0.10731 | -0.067015 | -0.013403 | -0.080418 | -0.067024 | -0.013412
lat_mem_rd_load | stride256_sz0.12500MB | ns | 3.726 | 0.067096 | 3.7235 | 0.080569 | 3.727 | 0.10732 | 3.7275 | 0.013414 | -0.067096 | 0.026838 | 0.040258 | 0.013416 | 0.10743
lat_mem_rd_load | stride256_sz0.18750MB | ns | 3.71 | 0.13477 | 3.71 | 0.080863 | 3.714 | 0.14809 | 3.708 | 0.10787 | 0 | 0.10782 | -0.053908 | -0.16155 | -0.053908
lat_mem_rd_load | stride256_sz0.25000MB | ns | 3.727 | 0.10732 | 3.724 | 0.053706 | 3.7275 | 0.080483 | 3.726 | 0.12077 | -0.080494 | 0.013416 | -0.026831 | -0.040241 | 0.053706
lat_mem_rd_load | stride256_sz0.37500MB | ns | 3.844 | 0.28616 | 3.8325 | 0.50881 | 3.8255 | 0.745 | 3.7715 | 0.46401 | -0.29917 | -0.48127 | -1.8861 | -1.4116 | -1.5917
lat_mem_rd_load | stride256_sz0.50000MB | ns | 3.9705 | 0.27704 | 3.9625 | 0.49211 | 3.9405 | 0.17764 | 3.9295 | 0.53442 | -0.20149 | -0.75557 | -1.0326 | -0.27915 | -0.83281
lat_mem_rd_load | stride256_sz0.75000MB | ns | 4.26 | 0.11737 | 4.2585 | 0.11741 | 4.259 | 0.082179 | 4.2655 | 0.046888 | -0.035211 | -0.023474 | 0.12911 | 0.15262 | 0.16438
lat_mem_rd_load | stride256_sz1.00000MB | ns | 4.437 | 0.10142 | 4.4365 | 0.078891 | 4.433 | 0.090232 | 4.435 | 0.090192 | -0.011269 | -0.090151 | -0.045076 | 0.045116 | -0.03381
lat_mem_rd_load | stride256_sz1.50000MB | ns | 4.61 | 0.065076 | 4.6145 | 0.054177 | 4.6075 | 0.075963 | 4.6125 | 0.054201 | 0.097614 | -0.05423 | 0.05423 | 0.10852 | -0.043342
lat_mem_rd_load | stride256_sz12.00000MB | ns | 10.9175 | 2.3357 | 10.855 | 2.1557 | 11.278 | 1.197 | 11.123 | 1.6632 | -0.57248 | 3.302 | 1.8823 | -1.3744 | 2.4689
lat_mem_rd_load | stride256_sz16.00000MB | ns | 11.0415 | 1.5442 | 10.6925 | 1.6086 | 11.331 | 1.3415 | 11.148 | 1.5653 | -3.1608 | 2.6219 | 0.96454 | -1.615 | 4.26
lat_mem_rd_load | stride256_sz2.00000MB | ns | 4.703 | 0.11695 | 4.699 | 0.14897 | 4.6975 | 0.021288 | 4.699 | 0.074484 | -0.085052 | -0.11695 | -0.085052 | 0.031932 | 0
lat_mem_rd_load | stride256_sz24.00000MB | ns | 10.852 | 1.1979 | 10.872 | 4.0333 | 11.1835 | 2.8703 | 11.141 | 1.3778 | 0.1843 | 3.0547 | 2.6631 | -0.38002 | 2.4742
lat_mem_rd_load | stride256_sz3.00000MB | ns | 5.315 | 0.10348 | 5.315 | 0.10348 | 5.311 | 0.075315 | 5.3155 | 0.1411 | -1.6711e-14 | -0.075259 | 0.0094073 | 0.08473 | 0.0094073
lat_mem_rd_load | stride256_sz32.00000MB | ns | 10.704 | 2.2281 | 10.503 | 1.928 | 11.3105 | 2.9265 | 10.8545 | 2.0406 | -1.8778 | 5.6661 | 1.406 | -4.0317 | 3.3467
lat_mem_rd_load | stride256_sz4.00000MB | ns | 5.4865 | 0.045566 | 5.4835 | 0.027355 | 5.4835 | 0.091183 | 5.4815 | 0.091216 | -0.05468 | -0.05468 | -0.091133 | -0.036473 | -0.036473
lat_mem_rd_load | stride256_sz48.00000MB | ns | 10.4515 | 2.3489 | 10.541 | 2.1061 | 10.9535 | 1.7848 | 10.4185 | 0.91664 | 0.85634 | 4.8031 | -0.31574 | -4.8843 | -1.1621
lat_mem_rd_load | stride256_sz6.00000MB | ns | 8.2485 | 0.81227 | 8.2245 | 0.53499 | 8.2965 | 0.79552 | 8.3445 | 0.80292 | -0.29096 | 0.58192 | 1.1638 | 0.57856 | 1.4591
lat_mem_rd_load | stride256_sz64.00000MB | ns | 10.357 | 1.6028 | 10.241 | 1.8211 | 10.781 | 3.1583 | 10.3445 | 1.4162 | -1.12 | 4.0938 | -0.12069 | -4.0488 | 1.0106
lat_mem_rd_load | stride256_sz8.00000MB | ns | 10.815 | 6.3893 | 11.41 | 9.369 | 12.447 | 1.4421 | 12.123 | 3.6501 | 5.5016 | 15.0902 | 12.0943 | -2.603 | 6.2489
lat_mem_rd_load | stride32_sz0.00049MB | ns | 2.223 | 0 | 2.223 | 0 | 2.223 | 0 | 2.223 | 0 | 0 | 0 | 0 | 0 | 0
lat_mem_rd_load | stride32_sz0.00098MB | ns | 2.223 | 0 | 2.223 | 0 | 2.223 | 0 | 2.223 | 0 | 0 | 0 | 0 | 0 | 0
lat_mem_rd_load | stride32_sz0.00195MB | ns | 2.223 | 0 | 2.223 | 0 | 2.223 | 0 | 2.223 | 0 | 0 | 0 | 0 | 0 | 0
lat_mem_rd_load | stride32_sz0.00293MB | ns | 2.223 | 0 | 2.223 | 0 | 2.223 | 0 | 2.223 | 0 | 0 | 0 | 0 | 0 | 0
lat_mem_rd_load | stride32_sz0.00391MB | ns | 2.223 | 0 | 2.223 | 0 | 2.223 | 0 | 2.223 | 0 | 0 | 0 | 0 | 0 | 0
lat_mem_rd_load | stride32_sz0.00586MB | ns | 2.223 | 0 | 2.223 | 0 | 2.223 | 0 | 2.223 | 0 | 0 | 0 | 0 | 0 | 0
lat_mem_rd_load | stride32_sz0.00781MB | ns | 2.223 | 0 | 2.223 | 0 | 2.223 | 0 | 2.223 | 0 | 0 | 0 | 0 | 0 | 0
lat_mem_rd_load | stride32_sz0.01172MB | ns | 2.223 | 0 | 2.223 | 0 | 2.223 | 0 | 2.223 | 0 | 0 | 0 | 0 | 0 | 0
lat_mem_rd_load | stride32_sz0.01562MB | ns | 2.223 | 0 | 2.223 | 0 | 2.223 | 0 | 2.223 | 0 | 0 | 0 | 0 | 0 | 0
lat_mem_rd_load | stride32_sz0.02344MB | ns | 2.223 | 0 | 2.223 | 0 | 2.223 | 0 | 2.223 | 0 | 0 | 0 | 0 | 0 | 0
lat_mem_rd_load | stride32_sz0.03125MB | ns | 2.223 | 0 | 2.223 | 0 | 2.223 | 0 | 2.223 | 0 | 0 | 0 | 0 | 0 | 0
lat_mem_rd_load | stride32_sz0.04688MB | ns | 2.224 | 0 | 2.224 | 0 | 2.224 | 0 | 2.224 | 0 | 0 | 0 | 0 | 0 | 0
lat_mem_rd_load | stride32_sz0.06250MB | ns | 2.224 | 0 | 2.224 | 0 | 2.224 | 0 | 2.224 | 0 | 0 | 0 | 0 | 0 | 0
lat_mem_rd_load | stride32_sz0.09375MB | ns | 2.375 | 0 | 2.375 | 0 | 2.375 | 0 | 2.375 | 0 | 0 | 0 | 0 | 0 | 0
lat_mem_rd_load | stride32_sz0.12500MB | ns | 2.388 | 0.10469 | 2.3955 | 0.20872 | 2.395 | 0.12526 | 2.3885 | 0.10467 | 0.31407 | 0.29313 | 0.020938 | -0.2714 | -0.29221
lat_mem_rd_load | stride32_sz0.18750MB | ns | 2.381 | 0.041999 | 2.3835 | 0.10489 | 2.385 | 0 | 2.384 | 0.10487 | 0.105 | 0.168 | 0.126 | -0.041929 | 0.020978
lat_mem_rd_load | stride32_sz0.25000MB | ns | 2.392 | 0.27174 | 2.396 | 0.27129 | 2.389 | 0.041859 | 2.3875 | 0.16754 | 0.16722 | -0.12542 | -0.18813 | -0.062788 | -0.35476
lat_mem_rd_load | stride32_sz0.37500MB | ns | 2.3945 | 0.25057 | 2.4025 | 0.12487 | 2.4015 | 0.39559 | 2.3975 | 0.35454 | 0.3341 | 0.29234 | 0.12529 | -0.16656 | -0.20812
lat_mem_rd_load | stride32_sz0.50000MB | ns | 2.4865 | 0.22119 | 2.483 | 0.1611 | 2.482 | 0.28203 | 2.4895 | 0.12051 | -0.14076 | -0.18098 | 0.12065 | 0.30218 | 0.26178
lat_mem_rd_load | stride32_sz0.75000MB | ns | 2.543 | 0.058985 | 2.5425 | 0.058997 | 2.543 | 0.019662 | 2.542 | 0.078678 | -0.019662 | 0 | -0.039324 | -0.039324 | -0.019666
lat_mem_rd_load | stride32_sz1.00000MB | ns | 2.539 | 0.039386 | 2.539 | 0.039386 | 2.54 | 0.019685 | 2.54 | 0.03937 | 0 | 0.039386 | 0.039386 | 0 | 0.039386
lat_mem_rd_load | stride32_sz1.50000MB | ns | 2.537 | 0.019708 | 2.537 | 0.019708 | 2.536 | 0 | 2.536 | 0.039432 | 0 | -0.039417 | -0.039417 | 0 | -0.039417
lat_mem_rd_load | stride32_sz12.00000MB | ns | 2.6715 | 0.18716 | 2.674 | 0.22438 | 2.7 | 0.12963 | 2.688 | 0.074405 | 0.09358 | 1.0668 | 0.61763 | -0.44444 | 0.52356
lat_mem_rd_load | stride32_sz16.00000MB | ns | 2.6705 | 0.18723 | 2.6755 | 0.16819 | 2.6995 | 0.14818 | 2.687 | 0.11165 | 0.18723 | 1.0859 | 0.61786 | -0.46305 | 0.42983
lat_mem_rd_load | stride32_sz2.00000MB | ns | 2.535 | 0.039448 | 2.535 | 0.039448 | 2.535 | 0 | 2.535 | 0.039448 | 0 | 0 | 0 | 0 | 0
lat_mem_rd_load | stride32_sz24.00000MB | ns | 2.669 | 0.13114 | 2.6695 | 0.14984 | 2.694 | 0.1856 | 2.681 | 0.13055 | 0.018734 | 0.93668 | 0.44961 | -0.48255 | 0.43079
lat_mem_rd_load | stride32_sz3.00000MB | ns | 2.544 | 0.039308 | 2.543 | 0.039324 | 2.544 | 0.019654 | 2.5445 | 0.0393 | -0.039308 | 0 | 0.019654 | 0.019654 | 0.058985
lat_mem_rd_load | stride32_sz32.00000MB | ns | 2.6785 | 0.112 | 2.6825 | 0.13048 | 2.687 | 0.2233 | 2.687 | 0.31634 | 0.14934 | 0.31734 | 0.31734 | 1.6527e-14 | 0.16775
lat_mem_rd_load | stride32_sz4.00000MB | ns | 2.543 | 0 | 2.543 | 0.039324 | 2.543 | 0.019662 | 2.543 | 0.019662 | 0 | 0 | 0 | 0 | 0
lat_mem_rd_load | stride32_sz48.00000MB | ns | 2.6725 | 0.28064 | 2.6735 | 0.11221 | 2.6875 | 0.14884 | 2.681 | 0.074599 | 0.037418 | 0.56127 | 0.31805 | -0.24186 | 0.28053
lat_mem_rd_load | stride32_sz6.00000MB | ns | 2.6025 | 0.057637 | 2.6035 | 0.057615 | 2.603 | 0.096043 | 2.603 | 0.038417 | 0.038425 | 0.019212 | 0.019212 | -1.7061e-14 | -0.019205
lat_mem_rd_load | stride32_sz64.00000MB | ns | 2.675 | 0.13084 | 2.678 | 0.26139 | 2.682 | 0.093214 | 2.6765 | 0.2989 | 0.11215 | 0.26168 | 0.056075 | -0.20507 | -0.056012
lat_mem_rd_load | stride32_sz8.00000MB | ns | 2.6375 | 0.056872 | 2.644 | 0.11346 | 2.6605 | 0.13155 | 2.6525 | 0.16965 | 0.24645 | 0.87204 | 0.56872 | -0.3007 | 0.32148
lat_mem_rd_load | stride512_sz0.00049MB | ns | 2.223 | 0 | 2.223 | 0 | 2.223 | 0 | 2.223 | 0 | 0 | 0 | 0 | 0 | 0
lat_mem_rd_load | stride512_sz0.00098MB | ns | 2.223 | 0 | 2.223 | 0 | 2.223 | 0 | 2.223 | 0 | 0 | 0 | 0 | 0 | 0
lat_mem_rd_load | stride512_sz0.00195MB | ns | 2.223 | 0 | 2.223 | 0 | 2.223 | 0 | 2.223 | 0 | 0 | 0 | 0 | 0 | 0
lat_mem_rd_load | stride512_sz0.00293MB | ns | 2.223 | 0 | 2.223 | 0 | 2.223 | 0 | 2.223 | 0 | 0 | 0 | 0 | 0 | 0
lat_mem_rd_load | stride512_sz0.00391MB | ns | 2.223 | 0 | 2.223 | 0 | 2.223 | 0 | 2.223 | 0 | 0 | 0 | 0 | 0 | 0
lat_mem_rd_load | stride512_sz0.00586MB | ns | 2.223 | 0 | 2.223 | 0 | 2.223 | 0 | 2.223 | 0 | 0 | 0 | 0 | 0 | 0
lat_mem_rd_load | stride512_sz0.00781MB | ns | 2.223 | 0 | 2.223 | 0 | 2.223 | 0 | 2.223 | 0 | 0 | 0 | 0 | 0 | 0
lat_mem_rd_load | stride512_sz0.01172MB | ns | 2.223 | 0 | 2.223 | 0 | 2.223 | 0 | 2.223 | 0 | 0 | 0 | 0 | 0 | 0
lat_mem_rd_load | stride512_sz0.01562MB | ns | 2.223 | 0 | 2.223 | 0 | 2.223 | 0 | 2.223 | 0 | 0 | 0 | 0 | 0 | 0
lat_mem_rd_load | stride512_sz0.02344MB | ns | 2.223 | 0 | 2.223 | 0 | 2.223 | 0 | 2.223 | 0 | 0 | 0 | 0 | 0 | 0
lat_mem_rd_load | stride512_sz0.03125MB | ns | 2.223 | 0 | 2.223 | 0 | 2.223 | 0 | 2.223 | 0 | 0 | 0 | 0 | 0 | 0
lat_mem_rd_load | stride512_sz0.04688MB | ns | 2.223 | 0 | 2.223 | 0 | 2.223 | 0 | 2.223 | 0 | 0 | 0 | 0 | 0 | 0
lat_mem_rd_load | stride512_sz0.06250MB | ns | 2.223 | 0 | 2.2235 | 0.022487 | 2.2235 | 0.022487 | 2.223 | 0 | 0.022492 | 0.022492 | 0 | -0.022487 | -0.022487
lat_mem_rd_load | stride512_sz0.09375MB | ns | 6.6195 | 0.80066 | 6.593 | 0.69771 | 6.6125 | 1.2854 | 6.684 | 1.0473 | -0.40033 | -0.10575 | 0.97439 | 1.0813 | 1.3803
lat_mem_rd_load | stride512_sz0.12500MB | ns | 6.357 | 1.3686 | 6.331 | 2.0692 | 6.3825 | 0.54054 | 6.3695 | 2.2294 | -0.409 | 0.40113 | 0.19663 | -0.20368 | 0.60812
lat_mem_rd_load | stride512_sz0.18750MB | ns | 6.2025 | 1.5639 | 6.2335 | 3.2887 | 6.173 | 1.1907 | 6.0715 | 1.6306 | 0.4998 | -0.47561 | -2.1121 | -1.6443 | -2.5989
lat_mem_rd_load | stride512_sz0.25000MB | ns | 5.885 | 5.8624 | 5.7175 | 13.345 | 6.1415 | 4.1765 | 5.9585 | 4.7411 | -2.8462 | 4.3585 | 1.2489 | -2.9797 | 4.2151
lat_mem_rd_load | stride512_sz0.37500MB | ns | 4.6925 | 0.58604 | 4.7255 | 1.4813 | 4.7325 | 1.3735 | 4.71 | 1.741 | 0.70325 | 0.85242 | 0.37294 | -0.47544 | -0.32801
lat_mem_rd_load | stride512_sz0.50000MB | ns | 4.6525 | 0.44062 | 4.643 | 0.43076 | 4.674 | 0.4279 | 4.685 | 0.67236 | -0.20419 | 0.46212 | 0.69855 | 0.23534 | 0.90459
lat_mem_rd_load | stride512_sz0.75000MB | ns | 4.947 | 0.07075 | 4.9465 | 0.28303 | 4.965 | 0.28197 | 4.9585 | 0.45377 | -0.010107 | 0.36386 | 0.23246 | -0.13092 | 0.2426
lat_mem_rd_load | stride512_sz1.00000MB | ns | 5.0795 | 0.11812 | 5.0775 | 0.078779 | 5.086 | 0.17696 | 5.086 | 0.1278 | -0.039374 | 0.12797 | 0.12797 | 0 | 0.16741
lat_mem_rd_load | stride512_sz1.50000MB | ns | 5.2125 | 0.15348 | 5.2195 | 0.16285 | 5.218 | 0.20123 | 5.2245 | 0.27754 | 0.13429 | 0.10552 | 0.23022 | 0.12457 | 0.095795
lat_mem_rd_load | stride512_sz12.00000MB | ns | 10.102 | 0.44051 | 10.0145 | 0.70897 | 10.7455 | 1.2982 | 10.4155 | 0.74408 | -0.86617 | 6.37 | 3.1033 | -3.0711 | 4.0042
lat_mem_rd_load | stride512_sz16.00000MB | ns | 10.0785 | 1.0319 | 9.9855 | 0.88629 | 10.788 | 1.1077 | 10.498 | 1.2479 | -0.92276 | 7.0397 | 4.1623 | -2.6882 | 5.1324
lat_mem_rd_load | stride512_sz2.00000MB | ns | 5.2915 | 0.17008 | 5.2885 | 0.075636 | 5.29 | 0.12287 | 5.287 | 0.11349 | -0.056695 | -0.028347 | -0.085042 | -0.056711 | -0.028363
lat_mem_rd_load | stride512_sz24.00000MB | ns | 9.7775 | 0.73638 | 9.8405 | 0.84345 | 10.61 | 0.53252 | 10.2355 | 0.56666 | 0.64434 | 8.5144 | 4.6842 | -3.5297 | 4.014
lat_mem_rd_load | stride512_sz3.00000MB | ns | 5.4165 | 0.083079 | 5.42 | 0.1845 | 5.4165 | 0.19385 | 5.4205 | 0.20293 | 0.064617 | 0 | 0.073848 | 0.073848 | 0.0092251
lat_mem_rd_load | stride512_sz32.00000MB | ns | 9.754 | 0.89194 | 9.7045 | 0.61312 | 10.45 | 1.0239 | 10.0275 | 0.3989 | -0.50748 | 7.1355 | 2.804 | -4.0431 | 3.3284
lat_mem_rd_load | stride512_sz4.00000MB | ns | 5.498 | 0.06366 | 5.493 | 0.045512 | 5.4965 | 0.05458 | 5.496 | 0.10917 | -0.090942 | -0.027283 | -0.036377 | -0.0090967 | 0.054615
lat_mem_rd_load | stride512_sz48.00000MB | ns | 9.675 | 0.7907 | 9.5795 | 0.41234 | 10.115 | 0.90954 | 9.8775 | 1.0377 | -0.98708 | 4.5478 | 2.093 | -2.348 | 3.1108
lat_mem_rd_load | stride512_sz6.00000MB | ns | 8.011 | 0.724 | 7.997 | 0.34388 | 8.031 | 0.84672 | 8.109 | 1.7265 | -0.17476 | 0.24966 | 1.2233 | 0.97124 | 1.4005
lat_mem_rd_load | stride512_sz64.00000MB | ns | 9.5735 | 0.47005 | 9.517 | 0.29421 | 9.926 | 0.63973 | 9.789 | 1.0113 | -0.59017 | 3.682 | 2.251 | -1.3802 | 2.858
lat_mem_rd_load | stride512_sz8.00000MB | ns | 10.527 | 9.1622 | 9.6525 | 1.6731 | 10.336 | 4.6536 | 10.853 | 8.675 | -8.3072 | -1.8144 | 3.0968 | 5.0019 | 12.4372
lat_mem_rd_load | stride64_sz0.00049MB | ns | 2.223 | 0 | 2.223 | 0 | 2.223 | 0 | 2.223 | 0 | 0 | 0 | 0 | 0 | 0
lat_mem_rd_load | stride64_sz0.00098MB | ns | 2.223 | 0 | 2.223 | 0 | 2.223 | 0 | 2.223 | 0 | 0 | 0 | 0 | 0 | 0
lat_mem_rd_load | stride64_sz0.00195MB | ns | 2.223 | 0 | 2.223 | 0 | 2.223 | 0 | 2.223 | 0 | 0 | 0 | 0 | 0 | 0
lat_mem_rd_load | stride64_sz0.00293MB | ns | 2.223 | 0 | 2.223 | 0 | 2.223 | 0 | 2.223 | 0 | 0 | 0 | 0 | 0 | 0
lat_mem_rd_load | stride64_sz0.00391MB | ns | 2.223 | 0 | 2.223 | 0 | 2.223 | 0 | 2.223 | 0 | 0 | 0 | 0 | 0 | 0
lat_mem_rd_load | stride64_sz0.00586MB | ns | 2.223 | 0 | 2.223 | 0 | 2.223 | 0 | 2.223 | 0 | 0 | 0 | 0 | 0 | 0
lat_mem_rd_load | stride64_sz0.00781MB | ns | 2.223 | 0 | 2.223 | 0 | 2.223 | 0 | 2.223 | 0 | 0 | 0 | 0 | 0 | 0
lat_mem_rd_load | stride64_sz0.01172MB | ns | 2.223 | 0 | 2.223 | 0 | 2.223 | 0 | 2.223 | 0 | 0 | 0 | 0 | 0 | 0
lat_mem_rd_load | stride64_sz0.01562MB | ns | 2.223 | 0 | 2.223 | 0 | 2.223 | 0 | 2.223 | 0 | 0 | 0 | 0 | 0 | 0
lat_mem_rd_load | stride64_sz0.02344MB | ns | 2.223 | 0 | 2.223 | 0 | 2.223 | 0 | 2.223 | 0 | 0 | 0 | 0 | 0 | 0
lat_mem_rd_load | stride64_sz0.03125MB | ns | 2.223 | 0 | 2.223 | 0 | 2.223 | 0 | 2.223 | 0 | 0 | 0 | 0 | 0 | 0
lat_mem_rd_load | stride64_sz0.04688MB | ns | 2.224 | 0 | 2.224 | 0 | 2.224 | 0 | 2.224 | 0 | 0 | 0 | 0 | 0 | 0
lat_mem_rd_load | stride64_sz0.06250MB | ns | 2.224 | 0 | 2.224 | 0 | 2.224 | 0 | 2.224 | 0 | 0 | 0 | 0 | 0 | 0
lat_mem_rd_load | stride64_sz0.09375MB | ns | 2.557 | 0.2151 | 2.554 | 0.078309 | 2.564 | 0.37051 | 2.554 | 0 | -0.11732 | 0.27376 | -0.11732 | -0.39002 | 0
lat_mem_rd_load | stride64_sz0.12500MB | ns | 2.5605 | 0.039055 | 2.558 | 0.078186 | 2.5555 | 0.11739 | 2.556 | 0.2543 | -0.097637 | -0.19527 | -0.17575 | 0.019566 | -0.078186
lat_mem_rd_load | stride64_sz0.18750MB | ns | 2.542 | 0.039339 | 2.542 | 0.059009 | 2.54 | 0.11811 | 2.542 | 0.15736 | 0 | -0.078678 | 0 | 0.07874 | 0
lat_mem_rd_load | stride64_sz0.25000MB | ns | 2.552 | 0.33307 | 2.55 | 0.5098 | 2.539 | 0.078771 | 2.5475 | 0.25515 | -0.07837 | -0.5094 | -0.17633 | 0.33478 | -0.098039
lat_mem_rd_load | stride64_sz0.37500MB | ns | 2.62 | 0.61069 | 2.615 | 0.55449 | 2.6015 | 0.24986 | 2.603 | 0.42259 | -0.19084 | -0.70611 | -0.64885 | 0.057659 | -0.45889
lat_mem_rd_load | stride64_sz0.50000MB | ns | 2.675 | 0.093458 | 2.667 | 0.13123 | 2.668 | 0.39355 | 2.661 | 0.28185 | -0.29907 | -0.26168 | -0.52336 | -0.26237 | -0.22497
lat_mem_rd_load | stride64_sz0.75000MB | ns | 2.7015 | 0.092541 | 2.7005 | 0.055545 | 2.7015 | 0.055525 | 2.699 | 0.12968 | -0.037016 | 0 | -0.092541 | -0.092541 | -0.055545
lat_mem_rd_load | stride64_sz1.00000MB | ns | 2.7125 | 0.018433 | 2.7125 | 0.018433 | 2.71 | 0.0369 | 2.71 | 0.055351 | 0 | -0.092166 | -0.092166 | 0 | -0.092166
lat_mem_rd_load | stride64_sz1.50000MB | ns | 2.722 | 0.036738 | 2.7215 | 0.018372 | 2.7225 | 0.018365 | 2.722 | 0.036738 | -0.018369 | 0.018369 | 0 | -0.018365 | 0.018372
lat_mem_rd_load | stride64_sz12.00000MB | ns | 4.335 | 0.59977 | 4.334 | 0.51915 | 4.523 | 0.66328 | 4.4495 | 0.74166 | -0.023068 | 4.3368 | 2.6413 | -1.625 | 2.665
lat_mem_rd_load | stride64_sz16.00000MB | ns | 4.338 | 0.25357 | 4.331 | 0.39252 | 4.541 | 0.47346 | 4.4465 | 0.43855 | -0.16136 | 4.6796 | 2.5012 | -2.081 | 2.6668
lat_mem_rd_load | stride64_sz2.00000MB | ns | 2.7275 | 0.054995 | 2.727 | 0.018335 | 2.727 | 0.03667 | 2.7265 | 0.018339 | -0.018332 | -0.018332 | -0.036664 | -0.018335 | -0.018335
lat_mem_rd_load | stride64_sz24.00000MB | ns | 4.2885 | 0.30314 | 4.299 | 0.43033 | 4.515 | 0.58693 | 4.404 | 0.38601 | 0.24484 | 5.2816 | 2.6932 | -2.4585 | 2.4424
lat_mem_rd_load | stride64_sz3.00000MB | ns | 2.7435 | 0.0729 | 2.7425 | 0.018232 | 2.742 | 0.03647 | 2.744 | 0.036443 | -0.03645 | -0.054675 | 0.018225 | 0.072939 | 0.054695
lat_mem_rd_load | stride64_sz32.00000MB | ns | 4.2805 | 0.64245 | 4.281 | 0.24527 | 4.467 | 0.62682 | 4.3645 | 0.22912 | 0.011681 | 4.357 | 1.9624 | -2.2946 | 1.9505
lat_mem_rd_load | stride64_sz4.00000MB | ns | 2.776 | 0.054035 | 2.774 | 0.018025 | 2.775 | 0.018018 | 2.777 | 0.018005 | -0.072046 | -0.036023 | 0.036023 | 0.072072 | 0.10815
lat_mem_rd_load | stride64_sz48.00000MB | ns | 4.2325 | 0.50797 | 4.2405 | 0.42448 | 4.397 | 0.65954 | 4.321 | 0.405 | 0.18901 | 3.8866 | 2.091 | -1.7285 | 1.8984
lat_mem_rd_load | stride64_sz6.00000MB | ns | 3.998 | 0.27514 | 4.0035 | 0.26227 | 4.0205 | 0.21142 | 4.0205 | 0.34822 | 0.13757 | 0.56278 | 0.56278 | 0 | 0.42463
lat_mem_rd_load | stride64_sz64.00000MB | ns | 4.217 | 0.23714 | 4.23 | 0.37825 | 4.328 | 0.30037 | 4.274 | 0.15208 | 0.30828 | 2.6322 | 1.3517 | -1.2477 | 1.0402
lat_mem_rd_load | stride64_sz8.00000MB | ns | 4.152 | 1.2163 | 4.1875 | 0.6806 | 4.3045 | 1.0686 | 4.2815 | 0.81747 | 0.85501 | 3.6729 | 3.119 | -0.53432 | 2.2448
lat_mem_rd_rand | stride16_sz0.00049MB | ns | 2.223 | 0 | 2.223 | 0 | 2.223 | 0 | 2.223 | 0 | 0 | 0 | 0 | 0 | 0
lat_mem_rd_rand | stride16_sz0.00098MB | ns | 2.223 | 0 | 2.223 | 0 | 2.223 | 0 | 2.223 | 0 | 0 | 0 | 0 | 0 | 0
lat_mem_rd_rand | stride16_sz0.00195MB | ns | 2.223 | 0 | 2.223 | 0 | 2.223 | 0 | 2.223 | 0 | 0 | 0 | 0 | 0 | 0
lat_mem_rd_rand | stride16_sz0.00293MB | ns | 2.223 | 0 | 2.223 | 0 | 2.223 | 0 | 2.223 | 0 | 0 | 0 | 0 | 0 | 0
lat_mem_rd_rand | stride16_sz0.00391MB | ns | 2.223 | 0 | 2.223 | 0 | 2.223 | 0 | 2.223 | 0 | 0 | 0 | 0 | 0 | 0
lat_mem_rd_rand | stride16_sz0.00586MB | ns | 2.223 | 0 | 2.223 | 0 | 2.223 | 0 | 2.223 | 0 | 0 | 0 | 0 | 0 | 0
lat_mem_rd_rand | stride16_sz0.00781MB | ns | 2.223 | 0 | 2.223 | 0 | 2.223 | 0 | 2.223 | 0 | 0 | 0 | 0 | 0 | 0
lat_mem_rd_rand | stride16_sz0.01172MB | ns | 2.223 | 0 | 2.223 | 0 | 2.223 | 0 | 2.223 | 0 | 0 | 0 | 0 | 0 | 0
lat_mem_rd_rand | stride16_sz0.01562MB | ns | 2.223 | 0 | 2.223 | 0 | 2.223 | 0 | 2.223 | 0 | 0 | 0 | 0 | 0 | 0
lat_mem_rd_rand | stride16_sz0.02344MB | ns | 2.2235 | 0.022487 | 2.224 | 0 | 2.223 | 0 | 2.224 | 0 | 0.022487 | -0.022487 | 0.022487 | 0.044984 | 0
lat_mem_rd_rand | stride16_sz0.03125MB | ns | 2.224 | 0.044964 | 2.224 | 0 | 2.224 | 0 | 2.224 | 0 | 0 | 0 | 0 | 0 | 0
lat_mem_rd_rand | stride16_sz0.04688MB | ns | 3.0635 | 27.4033 | 4.1555 | 4.6444 | 4.1375 | 9.2568 | 3.97 | 11.1713 | 35.6455 | 35.0579 | 29.5903 | -4.0483 | -4.464
lat_mem_rd_rand | stride16_sz0.06250MB | ns | 3.8325 | 8.9759 | 4.5875 | 11.7493 | 4.109 | 13.8963 | 4.6635 | 14.8172 | 19.6999 | 7.2146 | 21.683 | 13.4948 | 1.6567
lat_mem_rd_rand | stride16_sz0.09375MB | ns | 6.025 | 1.6266 | 6.2505 | 6.0795 | 6.25 | 5.696 | 5.963 | 1.2326 | 3.7427 | 3.7344 | -1.029 | -4.592 | -4.5996
lat_mem_rd_rand | stride16_sz0.12500MB | ns | 6.7265 | 0.5129 | 6.622 | 3.0202 | 6.6915 | 0.76963 | 6.744 | 0.50415 | -1.5536 | -0.52033 | 0.26017 | 0.78458 | 1.8423
lat_mem_rd_rand | stride16_sz0.18750MB | ns | 6.7395 | 0.51191 | 6.786 | 0.33893 | 6.797 | 0.51493 | 6.7745 | 0.44284 | 0.68996 | 0.85318 | 0.51933 | -0.33103 | -0.16947
lat_mem_rd_rand | stride16_sz0.25000MB | ns | 7.9375 | 0.22677 | 7.9645 | 0.39551 | 7.937 | 0.11969 | 7.9235 | 0.63103 | 0.34016 | -0.0062992 | -0.17638 | -0.17009 | -0.51478
lat_mem_rd_rand | stride16_sz0.37500MB | ns | 8.2605 | 3.0446 | 8.3295 | 3.0554 | 8.255 | 0.79346 | 8.6245 | 1.832 | 0.8353 | -0.066582 | 4.4065 | 4.4761 | 3.5416
lat_mem_rd_rand | stride16_sz0.50000MB | ns | 10.6965 | 3.5432 | 10.612 | 5.8943 | 10.2495 | 3.4197 | 11.246 | 4.2282 | -0.78998 | -4.1789 | 5.1372 | 9.7224 | 5.9744
lat_mem_rd_rand | stride16_sz0.75000MB | ns | 16.735 | 1.1891 | 16.676 | 0.98345 | 16.922 | 1.5926 | 16.614 | 0.16251 | -0.35255 | 1.1174 | -0.72304 | -1.8201 | -0.37179
lat_mem_rd_rand | stride16_sz1.00000MB | ns | 19.409 | 0.52295 | 19.48 | 0.22587 | 19.479 | 0.33626 | 19.4295 | 0.62276 | 0.36581 | 0.36066 | 0.10562 | -0.25412 | -0.25924
lat_mem_rd_rand | stride16_sz1.50000MB | ns | 20.1855 | 0.19816 | 20.176 | 0.31969 | 20.125 | 0.22112 | 20.241 | 0.10869 | -0.047063 | -0.29972 | 0.27495 | 0.5764 | 0.32216
lat_mem_rd_rand | stride16_sz12.00000MB | ns | 154.651 | 0.085353 | 154.81 | 0.15374 | 154.6475 | 0.10863 | 161.6775 | 0.20535 | 0.10281 | -0.0022632 | 4.5435 | 4.5458 | 4.4361
lat_mem_rd_rand | stride16_sz16.00000MB | ns | 168.543 | 0.16465 | 168.5565 | 0.075346 | 169.7075 | 0.10872 | 176.282 | 0.10239 | 0.0080098 | 0.69092 | 4.5917 | 3.874 | 4.5833
lat_mem_rd_rand | stride16_sz2.00000MB | ns | 20.677 | 0.44494 | 20.7525 | 0.62161 | 20.7325 | 0.70421 | 20.883 | 0.98884 | 0.36514 | 0.26841 | 0.99628 | 0.72591 | 0.62884
lat_mem_rd_rand | stride16_sz24.00000MB | ns | 177.229 | 0.26491 | 177.47 | 0.12537 | 180.272 | 0.15227 | 185.5885 | 0.19883 | 0.13598 | 1.717 | 4.7168 | 2.9492 | 4.5746
lat_mem_rd_rand | stride16_sz3.00000MB | ns | 36.6015 | 0.14617 | 36.633 | 0.60601 | 36.562 | 0.25436 | 37.3105 | 1.0346 | 0.086062 | -0.10792 | 1.9371 | 2.0472 | 1.8494
lat_mem_rd_rand | stride16_sz32.00000MB | ns | 180.6125 | 0.49277 | 180.7765 | 0.24008 | 182.721 | 0.25722 | 188.6595 | 0.094085 | 0.090802 | 1.1674 | 4.4554 | 3.25 | 4.3606
lat_mem_rd_rand | stride16_sz4.00000MB | ns | 47.5875 | 0.28789 | 47.6875 | 0.14155 | 47.455 | 0.43093 | 49.314 | 0.44815 | 0.21014 | -0.27843 | 3.6281 | 3.9174 | 3.4107
lat_mem_rd_rand | stride16_sz48.00000MB | ns | 182.6625 | 0.86498 | 182.4435 | 1.0968 | 183.8495 | 0.16535 | 189.5585 | 0.26509 | -0.11989 | 0.64983 | 3.7753 | 3.1053 | 3.8998
lat_mem_rd_rand | stride16_sz6.00000MB | ns | 67.137 | 0.2413 | 67.3495 | 0.66816 | 67.3735 | 0.58257 | 72.5885 | 1.1813 | 0.31652 | 0.35226 | 8.12 | 7.7404 | 7.7788
lat_mem_rd_rand | stride16_sz64.00000MB | ns | 185.2325 | 0.58386 | 185.045 | 0.54825 | 185.428 | 0.32061 | 191.7295 | 0.29599 | -0.10122 | 0.10554 | 3.5075 | 3.3984 | 3.6124
lat_mem_rd_rand | stride16_sz8.00000MB | ns | 112.5445 | 0.31987 | 112.6005 | 0.070604 | 112.325 | 0.083241 | 119.595 | 0.32359 | 0.049758 | -0.19503 | 6.2646 | 6.4723 | 6.2118
lat_mmap | sz0.524288MB | us | 7.776 | 0.19503 | 7.7728 | 0.28222 | 7.7627 | 0.29301 | 9.2237 | 0.21439 | -0.0404 | -0.17078 | 18.6183 | 18.8212 | 18.6662
lat_mmap | sz1.048576MB | us | 11.7472 | 0.42958 | 11.7844 | 0.27681 | 11.7603 | 0.31439 | 14.8121 | 0.10079 | 0.31656 | 0.11195 | 26.0907 | 25.9497 | 25.6929
lat_mmap | sz16.777216MB | us | 123.3767 | 0.091767 | 123.6973 | 0.072401 | 123.6506 | 0.065628 | 175.3401 | 0.043675 | 0.25981 | 0.22197 | 42.1176 | 41.8029 | 41.7493
lat_mmap | sz2.097152MB | us | 21.1821 | 0.20077 | 21.0217 | 0.25049 | 21.0675 | 0.34376 | 27.5931 | 0.19266 | -0.75715 | -0.54087 | 30.266 | 30.9744 | 31.2598
lat_mmap | sz33.554432MB | us | 244 | 0 | 244 | 0 | 243 | 0 | 348 | 0.14368 | 0 | -0.40984 | 42.623 | 43.2099 | 42.623
lat_mmap | sz4.194304MB | us | 36.2218 | 0.74788 | 36.4485 | 0.30061 | 36.0881 | 0.45456 | 49.1049 | 0.31079 | 0.62576 | -0.36899 | 35.5672 | 36.0693 | 34.7241
lat_mmap | sz67.108864MB | us | 498.1528 | 0.10303 | 498.5445 | 0.070971 | 498.3984 | 0.054979 | 709.2357 | 0.064035 | 0.078614 | 0.049296 | 42.3731 | 42.303 | 42.2613
lat_mmap | sz8.388608MB | us | 65.8115 | 0.06928 | 65.7232 | 0.15387 | 66.1171 | 0.24718 | 92.243 | 0.30914 | -0.13423 | 0.46441 | 40.1625 | 39.5145 | 40.3508
lat_ops | double_add | ns | 1.11 | 0 | 1.11 | 0 | 1.11 | 0 | 1.11 | 0 | 0 | 0 | 0 | 0 | 0
lat_ops | double_bogomflops | ns | 2.8 | 0 | 2.8 | 0 | 2.8 | 0 | 2.8 | 0 | 0 | 0 | 0 | 0 | 0
lat_ops | double_div | ns | 6.67 | 0 | 6.67 | 0 | 6.67 | 0 | 6.67 | 0 | 0 | 0 | 0 | 0 | 0
lat_ops | double_mul | ns | 1.67 | 0 | 1.67 | 0 | 1.67 | 0 | 1.67 | 0 | 0 | 0 | 0 | 0 | 0
lat_ops | float_add | ns | 1.11 | 0 | 1.11 | 0 | 1.11 | 0 | 1.11 | 0 | 0 | 0 | 0 | 0 | 0
lat_ops | float_bogomflops | ns | 1.44 | 0 | 1.44 | 0 | 1.44 | 0 | 1.44 | 0 | 0 | 0 | 0 | 0 | 0
lat_ops | float_div | ns | 4.45 | 0 | 4.45 | 0 | 4.45 | 0 | 4.45 | 0 | 0 | 0 | 0 | 0 | 0
lat_ops | float_mul | ns | 1.67 | 0 | 1.67 | 0 | 1.67 | 0 | 1.67 | 0 | 0 | 0 | 0 | 0 | 0
lat_ops | int64_bit | ns | 0.39 | 0 | 0.39 | 0 | 0.39 | 0 | 0.39 | 0 | 0 | 0 | 0 | 0 | 0
lat_ops | int64_div | ns | 3.61 | 0 | 3.61 | 0 | 3.61 | 0 | 3.61 | 0 | 0 | 0 | 0 | 0 | 0
lat_ops | int64_mod | ns | 5.72 | 0 | 5.72 | 0 | 5.72 | 0 | 5.72 | 0 | 0 | 0 | 0 | 0 | 0
lat_ops | int64_mul | ns | 2.27 | 0 | 2.27 | 0 | 2.27 | 0 | 2.27 | 0 | 0 | 0 | 0 | 0 | 0
lat_ops | integer_add | ns | 0.28 | 0 | 0.28 | 0 | 0.28 | 0 | 0.28 | 0 | 0 | 0 | 0 | 0 | 0
lat_ops | integer_bit | ns | 0.39 | 0 | 0.39 | 0 | 0.39 | 0 | 0.39 | 0 | 0 | 0 | 0 | 0 | 0
lat_ops | integer_div | ns | 4.45 | 0 | 4.45 | 0 | 4.45 | 0 | 4.45 | 0 | 0 | 0 | 0 | 0 | 0
lat_ops | integer_mod | ns | 4.61 | 0 | 4.61 | 0 | 4.61 | 0 | 4.61 | 0 | 0 | 0 | 0 | 0 | 0
lat_ops | integer_mul | ns | 1.13 | 0 | 1.13 | 0 | 1.13 | 0 | 1.13 | 0 | 0 | 0 | 0 | 0 | 0
lat_ops | uint64_add | ns | 0.28 | 0 | 0.28 | 0 | 0.28 | 0 | 0.28 | 0 | 0 | 0 | 0 | 0 | 0
lat_pagefault | minor | us | 0.25445 | 0.29475 | 0.2547 | 0.21594 | 0.25775 | 0.21339 | 0.25985 | 0.28863 | 0.098251 | 1.2969 | 2.1222 | 0.81474 | 2.022
lat_pipe | rt | us | 5.5865 | 1.4383 | 5.5948 | 1.9875 | 5.6151 | 1.3232 | 5.5435 | 0.76215 | 0.15036 | 0.51285 | -0.76882 | -1.2751 | -0.91781
lat_proc | exec | us | 377.3069 | 0.51714 | 375.7431 | 0.184 | 376.9982 | 0.25203 | 385.8393 | 0.21753 | -0.41446 | -0.08183 | 2.2614 | 2.3451 | 2.687
lat_proc | fork | us | 136.1903 | 0.19216 | 136.4811 | 0.35756 | 136.547 | 0.4259 | 139.0679 | 0.1335 | 0.21349 | 0.26188 | 2.1129 | 1.8462 | 1.8954
lat_proc | shell | us | 796.7143 | 0.22861 | 792.7857 | 0.24176 | 791.2857 | 0.30692 | 807.6072 | 0.30514 | -0.4931 | -0.68137 | 1.3672 | 2.0626 | 1.8695
lat_select | file_n10 | us | 0.29625 | 0.084388 | 0.2962 | 0.067522 | 0.2966 | 0.13486 | 0.2966 | 0.15172 | -0.016878 | 0.11814 | 0.11814 | 0 | 0.13504
lat_select | file_n100 | us | 1.3745 | 0.080029 | 1.3753 | 0.03272 | 1.3745 | 0.054565 | 1.3732 | 0.025488 | 0.058203 | 0 | -0.09458 | -0.09458 | -0.15269
lat_select | file_n250 | us | 3.1173 | 0.036891 | 3.1176 | 0.040095 | 3.1176 | 0.052925 | 3.1174 | 0.035286 | 0.0096237 | 0.0096237 | 0.0032079 | -0.0064152 | -0.0064152
lat_select | file_n500 | us | 6.1285 | 0.02366 | 6.151 | 0.23899 | 6.1373 | 0.18982 | 6.1391 | 0.20443 | 0.36714 | 0.14359 | 0.17296 | 0.029329 | -0.19346
lat_select | tcp_n10 | us | 0.3408 | 0.14671 | 0.341 | 0.20528 | 0.3407 | 0.16143 | 0.3413 | 0.27835 | 0.058685 | -0.029343 | 0.14671 | 0.17611 | 0.087977
lat_select | tcp_n100 | us | 3.31 | 0.033233 | 3.3106 | 0.084578 | 3.3104 | 0.087601 | 3.3098 | 0.054385 | 0.018127 | 0.015106 | -0.0060424 | -0.021145 | -0.024165
lat_select | tcp_n250 | us | 8.2322 | 0.091106 | 8.2296 | 0.07716 | 8.2376 | 0.084976 | 8.2376 | 0.03399 | -0.030976 | 0.066203 | 0.066203 | 0 | 0.097209
lat_select | tcp_n500 | us | 16.5886 | 0.03195 | 16.5998 | 0.083434 | 16.5874 | 0.027732 | 16.5927 | 0.034654 | 0.067818 | -0.0075353 | 0.024716 | 0.032253 | -0.043073
lat_sig | catch | us | 0.9086 | 0.13757 | 0.9081 | 0.12664 | 0.9091 | 0.082499 | 0.90835 | 0.077063 | -0.05503 | 0.05503 | -0.027515 | -0.082499 | 0.02753
lat_sig | install | us | 0.14475 | 0.17271 | 0.1446 | 0.069156 | 0.1451 | 0.34459 | 0.145 | 0.27586 | -0.10363 | 0.2418 | 0.17271 | -0.068918 | 0.27663
lat_sig | prot | us | 0.15905 | 0.81735 | 0.15995 | 0.90653 | 0.1602 | 1.8102 | 0.1594 | 1.0038 | 0.56586 | 0.72304 | 0.22006 | -0.49938 | -0.34386
lat_syscall | fstat | us | 0.229 | 0.30568 | 0.22745 | 0.65949 | 0.22845 | 0.15321 | 0.2292 | 0.54538 | -0.67686 | -0.24017 | 0.087336 | 0.3283 | 0.7694
lat_syscall | null | us | 0.1028 | 0 | 0.1029 | 0.048591 | 0.1028 | 0 | 0.10285 | 0.048614 | 0.097276 | 0 | 0.048638 | 0.048638 | -0.048591
lat_syscall | open | us | 1.4951 | 0.10701 | 1.4898 | 0.13425 | 1.4912 | 0.12741 | 1.4971 | 0.033397 | -0.35782 | -0.26084 | 0.13377 | 0.39564 | 0.49335
lat_syscall | read | us | 0.16395 | 0.091491 | 0.1629 | 0.030694 | 0.164 | 0.15244 | 0.16355 | 0.27515 | -0.64044 | 0.030497 | -0.24398 | -0.27439 | 0.39902
lat_syscall | stat | us | 0.95535 | 0.38729 | 0.9536 | 0.18876 | 0.95245 | 0.14174 | 0.9577 | 0.24538 | -0.18318 | -0.30355 | 0.24598 | 0.55121 | 0.42995
lat_syscall | write | us | 0.13995 | 0.32154 | 0.13955 | 0.035829 | 0.1396 | 0.071633 | 0.1396 | 0.071633 | -0.28582 | -0.25009 | -0.25009 | 0 | 0.035829
lat_tcp | lhost | us | 22.483 | 0.26286 | 22.6951 | 1.0073 | 22.6432 | 0.78854 | 22.6554 | 0.29198 | 0.94315 | 0.71254 | 0.7668 | 0.053879 | -0.17471
lat_udp | lhost | us | 15.8443 | 0.2351 | 16.0865 | 0.55761 | 15.9805 | 0.95522 | 15.9138 | 0.19606 | 1.5289 | 0.86025 | 0.43896 | -0.4177 | -1.0736
lat_unix | rt | us | 10.3879 | 3.0637 | 9.9741 | 2.9787 | 9.8608 | 2.0566 | 9.9649 | 1.0477 | -3.984 | -5.0742 | -4.0716 | 1.0562 | -0.091237
lmdd | file_write_bw | KB/s | 1064976 | 1.3395 | 1058228 | 1.0227 | 1060146.5 | 0.86672 | 1062505 | 0.72922 | -0.63363 | -0.45348 | -0.23202 | 0.22247 | 0.40417
par_mem | sz0.001024MB | parallel | 8 | 0 | 8 | 0 | 8 | 0 | 8 | 0 | 0 | 0 | 0 | 0 | 0
par_mem | sz0.002048MB | parallel | 8 | 0 | 8 | 0 | 8 | 0 | 8 | 0 | 0 | 0 | 0 | 0 | 0
par_mem | sz0.004096MB | parallel | 8 | 0 | 8 | 0 | 8 | 0 | 8 | 0 | 0 | 0 | 0 | 0 | 0
par_mem | sz0.008192MB | parallel | 8 | 0 | 8 | 0 | 8 | 0 | 8 | 0 | 0 | 0 | 0 | 0 | 0
par_mem | sz0.016384MB | parallel | 8 | 0 | 8 | 0 | 8 | 0 | 8 | 0 | 0 | 0 | 0 | 0 | 0
par_mem | sz0.032768MB | parallel | 8 | 0 | 8 | 0 | 8 | 0 | 8 | 0 | 0 | 0 | 0 | 0 | 0
par_mem | sz0.065536MB | parallel | 8 | 0 | 8 | 0 | 8 | 0 | 8 | 0 | 0 | 0 | 0 | 0 | 0
par_mem | sz0.131072MB | parallel | 5.84 | 0.5137 | 5.85 | 0.76923 | 5.835 | 0.42845 | 5.89 | 0.50934 | 0.17123 | -0.085616 | 0.85616 | 0.94259 | 0.68376
par_mem | sz0.262144MB | parallel | 5.935 | 0.67397 | 5.835 | 1.7995 | 5.94 | 1.5152 | 5.855 | 1.7079 | -1.6849 | 0.084246 | -1.3479 | -1.431 | 0.34276
par_mem | sz0.524288MB | parallel | 4.81 | 0.72765 | 4.8 | 1.1458 | 4.87 | 1.848 | 4.865 | 1.3361 | -0.2079 | 1.2474 | 1.1435 | -0.10267 | 1.3542
par_mem | sz1.048576MB | parallel | 4.63 | 1.8359 | 4.605 | 0.65147 | 4.665 | 1.0718 | 4.57 | 2.2976 | -0.53996 | 0.75594 | -1.2959 | -2.0364 | -0.76004
par_mem | sz16.777216MB | parallel | 12.355 | 1.8211 | 12.36 | 1.7799 | 11.91 | 4.3241 | 11.745 | 4.9383 | 0.040469 | -3.6018 | -4.9373 | -1.3854 | -4.9757
par_mem | sz2.097152MB | parallel | 4.82 | 3.0083 | 4.72 | 1.6949 | 4.755 | 0.84122 | 4.81 | 1.0395 | -2.0747 | -1.3485 | -0.20747 | 1.1567 | 1.9068
par_mem | sz33.554432MB | parallel | 12.135 | 5.068 | 11.915 | 2.1402 | 12.74 | 2.4725 | 12.285 | 3.2967 | -1.8129 | 4.9856 | 1.2361 | -3.5714 | 3.1053
par_mem | sz4.194304MB | parallel | 8.495 | 1.2949 | 8.51 | 1.7626 | 8.23 | 1.9441 | 8.335 | 3.7193 | 0.17657 | -3.1195 | -1.8835 | 1.2758 | -2.0564
par_mem | sz8.388608MB | parallel | 9.26 | 9.5032 | 10.195 | 5.8852 | 10.045 | 6.0229 | 9.66 | 4.8654 | 10.0972 | 8.4773 | 4.3197 | -3.8328 | -5.2477
par_ops | double_add | parallel | 4 | 0 | 4 | 0 | 4 | 0 | 4 | 0 | 0 | 0 | 0 | 0 | 0
par_ops | double_div | parallel | 2.4 | 0 | 2.4 | 0 | 2.4 | 0 | 2.4 | 0 | 0 | 0 | 0 | 0 | 0
par_ops | double_mul | parallel | 5.82 | 0 | 5.82 | 0 | 5.82 | 0 | 5.82 | 0 | 0 | 0 | 0 | 0 | 0
par_ops | float_add | parallel | 4 | 0 | 4 | 0 | 4 | 0 | 4 | 0 | 0 | 0 | 0 | 0 | 0
par_ops | float_div | parallel | 5.33 | 0 | 5.33 | 0 | 5.33 | 0 | 5.33 | 0 | 0 | 0 | 0 | 0 | 0
par_ops | float_mul | parallel | 5.82 | 0 | 5.82 | 0 | 5.82 | 0 | 5.82 | 0 | 0 | 0 | 0 | 0 | 0
par_ops | int64_add | parallel | 1.64 | 0.60976 | 1.655 | 0.60423 | 1.64 | 0 | 1.64 | 1.2195 | 0.91463 | 0 | 0 | 0 | -0.90634
par_ops | int64_bit | parallel | 1.905 | 0.26247 | 1.9 | 0 | 1.91 | 0.26178 | 1.91 | 0.26178 | -0.26247 | 0.26247 | 0.26247 | 0 | 0.52632
par_ops | int64_div | parallel | 1 | 0 | 1 | 0 | 1 | 0 | 1 | 0 | 0 | 0 | 0 | 0 | 0
par_ops | int64_mod | parallel | 1.67 | 0 | 1.67 | 0 | 1.67 | 0 | 1.67 | 0 | 0 | 0 | 0 | 0 | 0
par_ops | int64_mul | parallel | 1.38 | 0 | 1.38 | 0 | 1.38 | 0 | 1.38 | 0 | 0 | 0 | 0 | 0 | 0
par_ops | integer_add | parallel | 1.695 | 0.88496 | 1.685 | 0.89021 | 1.705 | 0.29326 | 1.695 | 0.29499 | -0.58997 | 0.58997 | 0 | -0.58651 | 0.59347
par_ops | integer_bit | parallel | 2.78 | 0 | 2.78 | 0 | 2.78 | 0 | 2.78 | 0 | 0 | 0 | 0 | 0 | 0
par_ops | integer_div | parallel | 1 | 0 | 1 | 0 | 1 | 0 | 1 | 0 | 0 | 0 | 0 | 0 | 0
par_ops | integer_mod | parallel | 1.32 | 0.75758 | 1.325 | 0.37736 | 1.31 | 1.5267 | 1.31 | 1.5267 | 0.37879 | -0.75758 | -0.75758 | 0 | -1.1321
par_ops | integer_mul | parallel | 2.1 | 0 | 2.1 | 0 | 2.1 | 0 | 2.1 | 0 | 0 | 0 | 0 | 0 | 0
stream | add_bw | MB/s | 19147.34 | 0.063612 | 19144.48 | 0.018726 | 19071.03 | 0.037229 | 19108.035 | 0.03734 | -0.014937 | -0.39854 | -0.20528 | 0.19404 | -0.19037
stream | add_lat | ns | 1.25 | 0 | 1.25 | 0 | 1.26 | 0 | 1.26 | 0 | 0 | 0.8 | 0.8 | 0 | 0.8
stream | copy_bw | MB/s | 14334.51 | 0.037776 | 14336.91 | 0.062949 | 14358.625 | 0.02946 | 14355 | 0.067363 | 0.016743 | 0.16823 | 0.14294 | -0.025246 | 0.12618
stream | copy_lat | ns | 1.12 | 0 | 1.12 | 0 | 1.11 | 0 | 1.11 | 0 | 0 | -0.89286 | -0.89286 | 0 | -0.89286
stream | scale_bw | MB/s | 14365.88 | 0.0084227 | 14363.46 | 0.012636 | 14363.46 | 0.0084242 | 14362.25 | 0.0084249 | -0.016845 | -0.016845 | -0.025268 | -0.0084242 | -0.0084242
stream | scale_lat | ns | 1.11 | 0 | 1.11 | 0 | 1.11 | 0 | 1.11 | 0 | 0 | 0 | 0 | 0 | 0
stream | triad_bw | MB/s | 18641.905 | 0.14915 | 18639.19 | 0.076398 | 18612.76 | 0.14168 | 18609.4 | 0.14165 | -0.014564 | -0.15634 | -0.17437 | -0.018052 | -0.15982
stream | triad_lat | ns | 1.29 | 0 | 1.29 | 0 | 1.29 | 0 | 1.29 | 0 | 0 | 0 | 0 | 0 | 0
stream2 | copy_bw | MB/s | 14358.625 | 0.016819 | 14357.42 | 0.012607 | 14355.605 | 0.025251 | 14355 | 0.012609 | -0.0083922 | -0.021033 | -0.025246 | -0.0042144 | -0.016855
stream2 | copy_lat | ns | 1.11 | 0 | 1.11 | 0 | 1.11 | 0 | 1.11 | 0 | 0 | 0 | 0 | 0 | 0
stream2 | daxpy_bw | MB/s | 17841.58 | 0.15332 | 17836.62 | 0.15695 | 17811.79 | 0.10437 | 17827.295 | 0.038284 | -0.0278 | -0.16697 | -0.080066 | 0.087049 | -0.05228
stream2 | daxpy_lat | ns | 1.35 | 0.37037 | 1.345 | 0.37175 | 1.35 | 0 | 1.35 | 0 | -0.37037 | 0 | 0 | 0 | 0.37175
stream2 | fill_bw | MB/s | 7195.965 | 0.0042385 | 7196.27 | 0.0083377 | 7195.965 | 0.0042385 | 7195.66 | 0 | 0.0042385 | 0 | -0.0042385 | -0.0042385 | -0.0084766
stream2 | fill_lat | ns | 1.11 | 0 | 1.11 | 0 | 1.11 | 0 | 1.11 | 0 | 0 | 0 | 0 | 0 | 0
stream2 | sum_bw | MB/s | 7186.87 | 0.021011 | 7186.87 | 0.012662 | 7186.57 | 0.0084185 | 7185.36 | 0.0041752 | 0 | -0.0041743 | -0.021011 | -0.016837 | -0.021011
stream2 | sum_lat | ns | 1.11 | 0 | 1.11 | 0 | 1.11 | 0 | 1.11 | 0 | 0 | 0 | 0 | 0 | 0
tlb | effective | pages | 48 | 0 | 48 | 0 | 48 | 0 | 48 | 0 | 0 | 0 | 0 | 0 | 0

## Per-iter raw
指标 | unit | config | iter 1 | iter 2 | iter 3 | iter 4 | iter 5 | iter 6 | iter 7 | iter 8 | iter 9 | iter 10 | 中位 | MAD%
null call (空系统调用) | us | kvmoff | 0.1028 | 0.1028 | 0.1029 | 0.1028 | 0.1028 | 0.1029 | 0.1028 | 0.1029 | 0.1028 | 0.1028 | 0.1028 | 0
|  | nvhe | 0.1028 | 0.1029 | 0.1029 | 0.104 | 0.104 | 0.1028 | 0.1028 | 0.1029 | 0.1029 | 0.1029 | 0.1029 | 0.048591
|  | vhe | 0.1029 | 0.1029 | 0.1028 | 0.1028 | 0.1028 | 0.1029 | 0.1028 | 0.1028 | 0.1028 | 0.1028 | 0.1028 | 0
|  | pkvm | 0.1028 | 0.1029 | 0.1028 | 0.1029 | 0.1029 | 0.1029 | 0.1028 | 0.1028 | 0.104 | 0.1028 | 0.10285 | 0.048614
open/close (文件打开关闭) | us | kvmoff | 1.4947 | 1.5251 | 1.4937 | 1.4934 | 1.4951 | 1.4979 | 1.4969 | 1.4952 | 1.4953 | 1.4902 | 1.4951 | 0.10701
|  | nvhe | 1.4993 | 1.4886 | 1.4892 | 1.4937 | 1.4805 | 1.4877 | 1.4903 | 1.4917 | 1.4893 | 1.4974 | 1.4898 | 0.13425
|  | vhe | 1.494 | 1.49 | 1.4868 | 1.4926 | 1.4826 | 1.4927 | 1.489 | 1.4844 | 1.4928 | 1.4925 | 1.4912 | 0.12741
|  | pkvm | 1.4995 | 1.4968 | 1.4943 | 1.494 | 1.4977 | 1.4972 | 1.4976 | 1.4967 | 1.5001 | 1.4971 | 1.4971 | 0.033397
fork (进程创建) | us | kvmoff | 137.6914 | 136.7297 | 136.1733 | 136.2073 | 136.0741 | 136.2469 | 137.3171 | 135.7831 | 135.2289 | 136.1351 | 136.1903 | 0.19216
|  | nvhe | 137.3415 | 138.747 | 136.0602 | 136.6711 | 136.381 | 136.875 | 135.9259 | 135.7561 | 135.4459 | 136.5811 | 136.4811 | 0.35756
|  | vhe | 136.8659 | 136.6829 | 135.6098 | 136.7831 | 137.9067 | 137.0946 | 135.9315 | 135.7901 | 136.411 | 135.9067 | 136.547 | 0.4259
|  | pkvm | 138.7284 | 138.8082 | 139.1605 | 140.1625 | 138.6301 | 139.2571 | 139.25 | 138.9041 | 139.2375 | 138.9753 | 139.0679 | 0.1335
exec (进程执行) | us | kvmoff | 380.7931 | 379.8621 | 377.1852 | 379.0357 | 374.7857 | 377 | 379.75 | 375.1333 | 376.6552 | 377.4286 | 377.3069 | 0.51714
|  | nvhe | 376.2667 | 378.7931 | 375.9 | 382.3448 | 379.069 | 375.5862 | 373.7241 | 375.0345 | 375.069 | 375.25 | 375.7431 | 0.184
|  | vhe | 377.8966 | 376.75 | 378 | 376.8929 | 381.4828 | 381.3793 | 377.1034 | 375.5172 | 374.8621 | 376.4138 | 376.9982 | 0.25203
|  | pkvm | 385.0714 | 391.5926 | 386 | 384.9286 | 386.3929 | 385.6786 | 387.7037 | 386.3929 | 384.6429 | 384.8929 | 385.8393 | 0.21753
sh (Shell 脚本执行) | us | kvmoff | 802.2857 | 803.9286 | 796.4286 | 795.1429 | 792.7857 | 796.7143 | 798.7857 | 796.7143 | 800.7857 | 796 | 796.7143 | 0.22861
|  | nvhe | 795.2857 | 791.0714 | 801.9286 | 793.7857 | 793.5 | 793.6429 | 792.0714 | 788.2143 | 786.7143 | 790.6667 | 792.7857 | 0.24176
|  | vhe | 791.2143 | 788.8571 | 785.6429 | 793.6429 | 788.8571 | 799.4286 | 791.5714 | 788.6429 | 791.3571 | 797.4286 | 791.2857 | 0.30692
|  | pkvm | 816.5714 | 809.2857 | 804.4286 | 807.1429 | 806.3571 | 811.7143 | 805.3571 | 804.9286 | 808.0714 | 812.5 | 807.6072 | 0.30514
intgr add | ns | kvmoff | 0.28 | 0.28 | 0.28 | 0.28 | 0.28 | 0.28 | 0.28 | 0.28 | 0.28 | 0.28 | 0.28 | 0
|  | nvhe | 0.28 | 0.28 | 0.28 | 0.28 | 0.28 | 0.28 | 0.28 | 0.28 | 0.28 | 0.28 | 0.28 | 0
|  | vhe | 0.28 | 0.28 | 0.28 | 0.28 | 0.28 | 0.28 | 0.28 | 0.28 | 0.28 | 0.28 | 0.28 | 0
|  | pkvm | 0.28 | 0.28 | 0.28 | 0.28 | 0.28 | 0.28 | 0.28 | 0.28 | 0.28 | 0.28 | 0.28 | 0
intgr div | ns | kvmoff | 4.45 | 4.45 | 4.45 | 4.45 | 4.45 | 4.45 | 4.45 | 4.45 | 4.45 | 4.45 | 4.45 | 0
|  | nvhe | 4.45 | 4.45 | 4.45 | 4.45 | 4.45 | 4.45 | 4.45 | 4.45 | 4.45 | 4.45 | 4.45 | 0
|  | vhe | 4.45 | 4.45 | 4.45 | 4.45 | 4.45 | 4.45 | 4.45 | 4.45 | 4.45 | 4.45 | 4.45 | 0
|  | pkvm | 4.45 | 4.45 | 4.45 | 4.45 | 4.45 | 4.45 | 4.45 | 4.45 | 4.45 | 4.45 | 4.45 | 0
double add | ns | kvmoff | 1.11 | 1.11 | 1.11 | 1.11 | 1.11 | 1.11 | 1.11 | 1.11 | 1.11 | 1.11 | 1.11 | 0
|  | nvhe | 1.11 | 1.11 | 1.11 | 1.11 | 1.11 | 1.11 | 1.11 | 1.11 | 1.11 | 1.11 | 1.11 | 0
|  | vhe | 1.11 | 1.11 | 1.11 | 1.11 | 1.11 | 1.11 | 1.11 | 1.11 | 1.11 | 1.11 | 1.11 | 0
|  | pkvm | 1.11 | 1.11 | 1.11 | 1.11 | 1.11 | 1.11 | 1.11 | 1.11 | 1.11 | 1.11 | 1.11 | 0
double div | ns | kvmoff | 6.67 | 6.67 | 6.67 | 6.67 | 6.67 | 6.67 | 6.67 | 6.67 | 6.67 | 6.67 | 6.67 | 0
|  | nvhe | 6.67 | 6.67 | 6.67 | 6.67 | 6.67 | 6.67 | 6.67 | 6.67 | 6.67 | 6.67 | 6.67 | 0
|  | vhe | 6.67 | 6.67 | 6.67 | 6.67 | 6.67 | 6.67 | 6.67 | 6.67 | 6.67 | 6.67 | 6.67 | 0
|  | pkvm | 6.67 | 6.67 | 6.67 | 6.67 | 6.67 | 6.67 | 6.67 | 6.67 | 6.67 | 6.67 | 6.67 | 0
2p/0K ctxsw | us | kvmoff | 2.37 | 2.38 | 2.32 | 2.37 | 2.43 | 2.29 | 2.38 | 2.36 | 2.27 | 2.48 | 2.37 | 1.2658
|  | nvhe | 2.3 | 2.53 | 2.43 | 2.38 | 2.4 | 2.31 | 2.38 | 2.4 | 2.35 | 2.35 | 2.38 | 1.2605
|  | vhe | 2.39 | 2.31 | 2.42 | 2.51 | 2.46 | 2.37 | 2.33 | 2.41 | 2.39 | 2.37 | 2.39 | 1.046
|  | pkvm | 2.35 | 2.33 | 2.38 | 2.49 | 2.39 | 2.41 | 2.34 | 2.32 | 2.38 | 2.3 | 2.365 | 1.2685
2p/16K ctxsw | us | kvmoff | 2.3 | 2.3 | 2.51 | 2.47 | 2.36 | 2.23 | 2.37 | 2.36 | 2.4 | 2.49 | 2.365 | 2.7484
|  | nvhe | 2.41 | 2.52 | 2.47 | 2.32 | 2.27 | 2.27 | 2.43 | 2.38 | 2.37 | 2.38 | 2.38 | 2.3109
|  | vhe | 2.41 | 2.3 | 2.29 | 2.44 | 2.4 | 2.44 | 2.31 | 2.34 | 2.46 | 2.33 | 2.37 | 2.7426
|  | pkvm | 2.46 | 2.38 | 2.36 | 2.39 | 2.41 | 2.34 | 2.38 | 2.4 | 2.42 | 2.34 | 2.385 | 1.0482
8p/16K ctxsw | us | kvmoff | 5.86 | 5.85 | 5.86 | 6 | 5.93 | 5.91 | 5.85 | 5.88 | 5.87 | 5.8 | 5.865 | 0.25575
|  | nvhe | 5.78 | 5.92 | 5.95 | 5.92 | 5.82 | 5.84 | 5.87 | 5.75 | 5.85 | 5.88 | 5.86 | 0.85324
|  | vhe | 5.86 | 5.78 | 5.79 | 5.9 | 5.88 | 5.89 | 5.8 | 5.84 | 5.94 | 5.82 | 5.85 | 0.76923
|  | pkvm | 5.92 | 5.84 | 5.94 | 5.96 | 5.96 | 6.04 | 5.97 | 5.98 | 5.95 | 5.93 | 5.955 | 0.33585
16p/16K ctxsw | us | kvmoff | 5.98 | 6 | 5.91 | 5.97 | 6.02 | 5.99 | 5.98 | 5.96 | 6.06 | 6.01 | 5.985 | 0.33417
|  | nvhe | 5.99 | 6.02 | 6.04 | 6.03 | 6.02 | 5.97 | 5.94 | 5.98 | 5.97 | 6.01 | 6 | 0.41667
|  | vhe | 6.01 | 6 | 6.04 | 6 | 6.03 | 6.06 | 6.04 | 6.02 | 6.06 | 5.97 | 6.025 | 0.33195
|  | pkvm | 6.07 | 6.1 | 6.08 | 6.01 | 6.06 | 6.08 | 6.1 | 6.08 | 6.12 | 6.13 | 6.08 | 0.32895
Pipe (管道) | us | kvmoff | 5.4852 | 5.7046 | 5.6729 | 5.5956 | 5.5804 | 5.5293 | 5.4863 | 5.4754 | 5.6607 | 5.5925 | 5.5865 | 1.4383
|  | nvhe | 5.56 | 6.118 | 5.9693 | 5.7859 | 5.6297 | 5.4477 | 5.5159 | 5.4701 | 5.4972 | 5.6764 | 5.5948 | 1.9875
|  | vhe | 5.5577 | 5.6312 | 5.584 | 6.1215 | 5.7063 | 5.7466 | 5.433 | 5.5972 | 6.2303 | 5.599 | 5.6151 | 1.3232
|  | pkvm | 5.5324 | 5.4893 | 5.4454 | 5.5747 | 5.5069 | 5.5546 | 5.4696 | 5.5914 | 5.6057 | 5.5704 | 5.5435 | 0.76215
AF UNIX (域套接字) | us | kvmoff | 10.0691 | 9.6862 | 11.2526 | 10.5538 | 10.2925 | 11.2301 | 9.5072 | 10.7056 | 10.4833 | 10.0752 | 10.3879 | 3.0637
|  | nvhe | 9.6444 | 11.3121 | 10.1737 | 10.0091 | 9.7095 | 9.5323 | 10.9476 | 9.939 | 10.6531 | 9.8684 | 9.9741 | 2.9787
|  | vhe | 9.5721 | 9.7124 | 10.8901 | 9.9101 | 10.2553 | 9.7496 | 9.7791 | 10.4253 | 10.118 | 9.8115 | 9.8608 | 2.0566
|  | pkvm | 10.1368 | 9.9328 | 10.1647 | 11.1683 | 10.027 | 9.9971 | 9.8628 | 9.8583 | 9.512 | 9.8865 | 9.9649 | 1.0477
UDP | us | kvmoff | 15.8213 | 15.8106 | 15.821 | 15.8957 | 15.8346 | 16.0084 | 15.8851 | 15.8539 | 15.749 | 15.9303 | 15.8443 | 0.2351
|  | nvhe | 16.0495 | 16.312 | 16.4508 | 16.1449 | 16.2075 | 16.1235 | 16.0328 | 16.0432 | 15.9364 | 15.7625 | 16.0865 | 0.55761
|  | vhe | 15.7243 | 15.9548 | 15.8414 | 16.1514 | 16.1296 | 16.1368 | 15.9545 | 15.788 | 16.4955 | 16.0063 | 15.9805 | 0.95522
|  | pkvm | 15.8965 | 15.9715 | 15.9126 | 15.8971 | 15.915 | 15.8953 | 15.9577 | 15.8184 | 15.9707 | 16.0819 | 15.9138 | 0.19606
TCP | us | kvmoff | 22.4081 | 22.5879 | 22.4967 | 22.3759 | 22.4204 | 22.4734 | 22.5019 | 22.4275 | 22.5851 | 22.4927 | 22.483 | 0.26286
|  | nvhe | 22.644 | 23.0189 | 23.0643 | 23.2238 | 23.0567 | 22.3038 | 22.5617 | 22.6232 | 22.5765 | 22.7462 | 22.6951 | 1.0073
|  | vhe | 22.4459 | 22.6453 | 22.4072 | 22.935 | 22.664 | 22.7411 | 22.6412 | 22.4835 | 22.8832 | 22.4296 | 22.6432 | 0.78854
|  | pkvm | 22.6142 | 22.6732 | 22.5997 | 23.009 | 22.7921 | 22.5899 | 22.7561 | 22.5887 | 22.7443 | 22.6377 | 22.6554 | 0.29198
TCP conn (TCP 连接) | us | kvmoff | 10665.814 | 10665.8348 | 10777.8902 | 10665.7946 | 10729.5584 | 10713.5815 | 10745.6207 | 10713.5575 | 10665.8393 | 10826.6526 | 10713.5695 | 0.44553
|  | nvhe | 10697.6239 | 10777.8707 | 10665.811 | 10681.6736 | 10745.6762 | 10665.8348 | 10745.6297 | 10665.7932 | 10777.9038 | 10697.5985 | 10697.6112 | 0.29735
|  | vhe | 10697.597 | 10697.6075 | 10665.8318 | 10665.814 | 10777.8571 | 10713.5561 | 10745.6237 | 10745.6312 | 10697.5881 | 10745.6162 | 10705.5818 | 0.37138
|  | pkvm | 10783.9444 | 10794.0828 | 10697.5701 | 10794.0919 | 10745.6297 | 10729.5434 | 10908.895 | 10826.6662 | 10859.3909 | 10777.8707 | 10789.0136 | 0.37555
0K File Create (ops/s) | ops/s | kvmoff | 93835 | 93514 | 93570 | 93677 | 93364 | 93488 | 93436 | 92719 | 93622 | 93284 | 93501 | 0.13797
|  | nvhe | 93919 | 94008 | 93852 | 93648 | 93539 | 92748 | 92830 | 93573 | 93817 | 93707 | 93677.5 | 0.1676
|  | vhe | 94103 | 94145 | 93947 | 93947 | 94202 | 93808 | 93617 | 93814 | 93146 | 93654 | 93880.5 | 0.23913
|  | pkvm | 93251 | 93179 | 92894 | 92829 | 92943 | 93015 | 91726 | 93041 | 92874 | 93168 | 92979 | 0.13713
10K File Create (ops/s) | ops/s | kvmoff | 52995 | 53066 | 52991 | 53212 | 52907 | 53025 | 53237 | 52974 | 52879 | 52968 | 52993 | 0.09907
|  | nvhe | 53424 | 53076 | 53162 | 53065 | 52847 | 53112 | 53207 | 52937 | 53635 | 52971 | 53094 | 0.22225
|  | vhe | 53004 | 52945 | 53075 | 53151 | 53417 | 53428 | 52936 | 52794 | 53470 | 52939 | 53039.5 | 0.20268
|  | pkvm | 52756 | 52584 | 52383 | 52565 | 52519 | 52842 | 52815 | 52464 | 52304 | 52617 | 52574.5 | 0.2777
0K File Unlink (ops/s) | ops/s | kvmoff | 152458 | 152470 | 152437 | 151684 | 151450 | 152503 | 151221 | 151561 | 150655 | 151557 | 151622.5 | 0.401
|  | nvhe | 154765 | 153679 | 152666 | 152782 | 153756 | 153867 | 153465 | 152257 | 153356 | 150987 | 153410.5 | 0.35363
|  | vhe | 151116 | 152478 | 151012 | 153036 | 152138 | 151403 | 152522 | 151372 | 151664 | 149759 | 151533.5 | 0.37154
|  | pkvm | 152206 | 151985 | 152948 | 152127 | 148819 | 152544 | 151942 | 151765 | 152057 | 151941 | 152021 | 0.09571
10K File Unlink (ops/s) | ops/s | kvmoff | 89803 | 89739 | 89091 | 88304 | 88241 | 89681 | 89792 | 89960 | 89575 | 89176 | 89628 | 0.28284
|  | nvhe | 90231 | 89778 | 89084 | 90495 | 89783 | 90191 | 90674 | 88944 | 90171 | 89586 | 89977 | 0.35842
|  | vhe | 89697 | 90412 | 90056 | 89842 | 90230 | 90005 | 89940 | 89460 | 89615 | 89954 | 89947 | 0.19956
|  | pkvm | 88755 | 89623 | 89572 | 88538 | 89419 | 89439 | 89198 | 89479 | 89444 | 88684 | 89429 | 0.18842
Prot Fault (保护错误) | us | kvmoff | 0.1566 | 0.1587 | 0.1567 | 0.1586 | 0.1718 | 0.1601 | 0.1575 | 0.16 | 0.1594 | 0.1694 | 0.15905 | 0.81735
|  | nvhe | 0.1587 | 0.1573 | 0.1602 | 0.165 | 0.1597 | 0.1595 | 0.1606 | 0.1616 | 0.1581 | 0.1629 | 0.15995 | 0.90653
|  | vhe | 0.1615 | 0.1576 | 0.1748 | 0.1533 | 0.1607 | 0.1601 | 0.1564 | 0.157 | 0.1685 | 0.1603 | 0.1602 | 1.8102
|  | pkvm | 0.1606 | 0.1587 | 0.1581 | 0.1594 | 0.152 | 0.1638 | 0.1613 | 0.1624 | 0.1557 | 0.1594 | 0.1594 | 1.0038
Page Fault (缺页中断) | us | kvmoff | 0.2522 | 0.2534 | 0.2542 | 0.2542 | 0.2545 | 0.2572 | 0.2544 | 0.257 | 0.2549 | 0.2561 | 0.25445 | 0.29475
|  | nvhe | 0.2517 | 0.2542 | 0.2543 | 0.2541 | 0.2548 | 0.2546 | 0.2552 | 0.2567 | 0.2562 | 0.2579 | 0.2547 | 0.21594
|  | vhe | 0.2518 | 0.2583 | 0.2567 | 0.2572 | 0.258 | 0.2589 | 0.2575 | 0.2572 | 0.2585 | 0.2581 | 0.25775 | 0.21339
|  | pkvm | 0.2548 | 0.2589 | 0.2596 | 0.2603 | 0.2601 | 0.2593 | 0.2611 | 0.2624 | 0.2595 | 0.2627 | 0.25985 | 0.28863
L1 Cache (~64KB, stride256) | ns | kvmoff | 2.224 | 2.224 | 2.223 | 2.224 | 2.224 | 2.224 | 2.223 | 2.224 | 2.224 | 2.224 | 2.224 | 0
|  | nvhe | 2.224 | 2.224 | 2.224 | 2.224 | 2.223 | 2.223 | 2.224 | 2.224 | 2.224 | 2.224 | 2.224 | 0
|  | vhe | 2.224 | 2.224 | 2.223 | 2.224 | 2.224 | 2.224 | 2.224 | 2.224 | 2.224 | 2.224 | 2.224 | 0
|  | pkvm | 2.224 | 2.223 | 2.224 | 2.224 | 2.224 | 2.224 | 2.223 | 2.223 | 2.224 | 2.224 | 2.224 | 0
L2 Cache (~512KB, stride256) | ns | kvmoff | 3.999 | 4.011 | 3.979 | 3.924 | 3.958 | 4.013 | 3.97 | 3.971 | 3.967 | 3.961 | 3.9705 | 0.27704
|  | nvhe | 3.975 | 3.981 | 3.97 | 3.952 | 3.936 | 3.955 | 3.889 | 3.899 | 3.983 | 3.984 | 3.9625 | 0.49211
|  | vhe | 3.938 | 3.943 | 3.882 | 3.938 | 4.032 | 3.93 | 3.947 | 3.961 | 3.933 | 3.947 | 3.9405 | 0.17764
|  | pkvm | 3.977 | 3.92 | 3.911 | 3.957 | 3.922 | 3.937 | 3.958 | 3.906 | 3.92 | 3.993 | 3.9295 | 0.53442
LLC (~1MB, stride256) | ns | kvmoff | 4.445 | 4.433 | 4.428 | 4.432 | 4.427 | 4.436 | 4.438 | 4.44 | 4.446 | 4.44 | 4.437 | 0.10142
|  | nvhe | 4.445 | 4.44 | 4.429 | 4.432 | 4.437 | 4.432 | 4.435 | 4.436 | 4.44 | 4.437 | 4.4365 | 0.078891
|  | vhe | 4.441 | 4.431 | 4.424 | 4.437 | 4.446 | 4.432 | 4.429 | 4.434 | 4.434 | 4.422 | 4.433 | 0.090232
|  | pkvm | 4.438 | 4.438 | 4.439 | 4.421 | 4.443 | 4.439 | 4.431 | 4.427 | 4.427 | 4.432 | 4.435 | 0.090192
LLC 边界 (~8MB) | ns | kvmoff | 12.242 | 10.498 | 10.186 | 12.37 | 12.205 | 10.98 | 10.65 | 12.486 | 10.062 | 10.35 | 10.815 | 6.3893
|  | nvhe | 10.296 | 12.434 | 12.623 | 9.985 | 9.925 | 12.267 | 12.352 | 10.553 | 12.308 | 10.02 | 11.41 | 9.369
|  | vhe | 11.474 | 12.622 | 11.727 | 12.473 | 12.446 | 12.575 | 10.919 | 12.448 | 10.297 | 12.631 | 12.447 | 1.4421
|  | pkvm | 10.704 | 11.772 | 12.57 | 12.561 | 12.521 | 10.557 | 10.252 | 12.496 | 10.095 | 12.474 | 12.123 | 3.6501
Main Memory (顺序, 64MB) | ns | kvmoff | 10.24 | 10.473 | 9.981 | 10.731 | 10.241 | 10.217 | 10.586 | 10.522 | 10.633 | 10.19 | 10.357 | 1.6028
|  | nvhe | 10.523 | 10.069 | 10.442 | 10.038 | 10.23 | 10.136 | 10.153 | 10.536 | 10.252 | 10.641 | 10.241 | 1.8211
|  | vhe | 11.126 | 10.623 | 10.445 | 11.128 | 10.839 | 10.362 | 10.836 | 10.726 | 11.48 | 10.274 | 10.781 | 3.1583
|  | pkvm | 10.169 | 10.186 | 10.294 | 10.662 | 10.617 | 10.318 | 10.743 | 10.371 | 10.271 | 10.479 | 10.3445 | 1.4162
Random Memory (随机, 64MB stride16) | ns | kvmoff | 176.314 | 185.641 | 168.704 | 185.315 | 185.15 | 176.485 | 185.057 | 186.795 | 186.202 | 186.426 | 185.2325 | 0.58386
|  | nvhe | 186.204 | 185.862 | 164.52 | 186.567 | 185.579 | 172.185 | 175.195 | 185.915 | 184.511 | 184.506 | 185.045 | 0.54825
|  | vhe | 186.579 | 185.599 | 185.568 | 175.439 | 185.106 | 186.034 | 185.288 | 159.877 | 186.011 | 176.568 | 185.428 | 0.32061
|  | pkvm | 192.634 | 193.091 | 191.564 | 191.895 | 191.131 | 166.436 | 191.336 | 192.266 | 192.199 | 178.793 | 191.7295 | 0.29599
Random Memory (随机, 8MB stride16) | ns | kvmoff | 112.72 | 113.054 | 112.369 | 112.137 | 113.291 | 112.041 | 112.844 | 112.258 | 112.232 | 113.05 | 112.5445 | 0.31987
|  | nvhe | 112.555 | 112.614 | 113.233 | 113.074 | 112.501 | 112.174 | 112.541 | 112.587 | 112.932 | 112.614 | 112.6005 | 0.070604
|  | vhe | 112.218 | 112.315 | 112.6 | 112.405 | 112.085 | 112.479 | 112.768 | 112.274 | 112.261 | 112.335 | 112.325 | 0.083241
|  | pkvm | 119.966 | 119.99 | 118.866 | 120.224 | 119.377 | 119.216 | 119.22 | 119.05 | 120.789 | 119.813 | 119.595 | 0.32359
Random Memory (随机, 4MB stride16) | ns | kvmoff | 47.541 | 47.539 | 47.634 | 47.903 | 47.524 | 47.396 | 48.063 | 47.965 | 47.951 | 47.505 | 47.5875 | 0.28789
|  | nvhe | 47.63 | 47.992 | 47.671 | 47.704 | 47.081 | 47.617 | 47.599 | 47.775 | 47.752 | 47.741 | 47.6875 | 0.14155
|  | vhe | 47.769 | 47.419 | 47.383 | 47.656 | 47.247 | 47.348 | 47.234 | 47.84 | 47.663 | 47.491 | 47.455 | 0.43093
|  | pkvm | 48.655 | 48.807 | 49.368 | 49.314 | 49.314 | 49.582 | 49.157 | 49.14 | 49.772 | 50.005 | 49.314 | 0.44815
mmap 0.5 MB | us | kvmoff | 7.7833 | 7.7149 | 7.7663 | 7.7618 | 7.7704 | 7.7815 | 7.7946 | 7.7921 | 7.7375 | 7.7993 | 7.776 | 0.19503
|  | nvhe | 7.781 | 7.7643 | 7.7428 | 7.8277 | 7.7366 | 7.7589 | 7.8509 | 7.812 | 7.7712 | 7.7744 | 7.7728 | 0.28222
|  | vhe | 7.8235 | 7.7413 | 7.7408 | 7.7882 | 7.7573 | 7.7577 | 7.8373 | 7.7863 | 7.7271 | 7.7677 | 7.7627 | 0.29301
|  | pkvm | 9.2505 | 9.1794 | 9.2347 | 9.1099 | 9.2117 | 9.3381 | 9.2025 | 9.2421 | 9.235 | 9.2127 | 9.2237 | 0.21439
mmap 1 MB | us | kvmoff | 11.7471 | 11.9436 | 11.8465 | 11.7167 | 11.6895 | 11.7473 | 11.8284 | 11.7336 | 11.8039 | 11.7029 | 11.7472 | 0.42958
|  | nvhe | 11.8515 | 11.7489 | 11.7546 | 11.8416 | 11.8649 | 11.7793 | 11.7895 | 11.7652 | 11.7699 | 11.9029 | 11.7844 | 0.27681
|  | vhe | 11.8779 | 11.7349 | 11.747 | 11.709 | 11.7909 | 11.8038 | 11.8452 | 11.7321 | 11.6902 | 11.7737 | 11.7603 | 0.31439
|  | pkvm | 14.8278 | 14.815 | 14.8093 | 14.7979 | 14.822 | 14.7826 | 14.8214 | 14.769 | 14.9439 | 14.7439 | 14.8121 | 0.10079
mmap 16 MB | us | kvmoff | 123.3942 | 123.3747 | 123.281 | 123.7746 | 123.1772 | 123.2385 | 123.3008 | 123.5074 | 123.5284 | 123.3787 | 123.3767 | 0.091767
|  | nvhe | 123.9981 | 123.7274 | 123.56 | 123.6095 | 124.044 | 123.6672 | 123.6086 | 123.7877 | 123.6457 | 123.9863 | 123.6973 | 0.072401
|  | vhe | 123.8323 | 123.9598 | 123.5312 | 123.6585 | 123.6016 | 123.6427 | 123.7353 | 123.7107 | 123.5731 | 123.4062 | 123.6506 | 0.065628
|  | pkvm | 175.2773 | 175.2177 | 175.339 | 175.2047 | 175.3794 | 175.3412 | 175.4488 | 175.2497 | 175.3864 | 175.6213 | 175.3401 | 0.043675
mmap 67 MB | us | kvmoff | 498.2784 | 499.0423 | 497.286 | 498.0273 | 498.539 | 498.5062 | 497.5125 | 497.3477 | 499.0318 | 497.7693 | 498.1528 | 0.10303
|  | nvhe | 499.4557 | 498.0247 | 498.6184 | 498.4705 | 499.208 | 499.4974 | 498.1779 | 498.702 | 498.3799 | 498.2034 | 498.5445 | 0.070971
|  | vhe | 498.2771 | 498.0651 | 498.4174 | 498.3794 | 499.0218 | 498.1837 | 499.791 | 499.0351 | 499.2786 | 498.2937 | 498.3984 | 0.054979
|  | pkvm | 709.5696 | 709.1206 | 708.6261 | 709.9529 | 709.3509 | 708.9093 | 708.6613 | 708.0618 | 710.0815 | 709.5046 | 709.2357 | 0.064035
Pipe bw | MB/s | kvmoff | 3919.22 | 3869.25 | 3886.99 | 3882.46 | 3893.26 | 3892.6 | 3868.52 | 3891.52 | 3886.92 | 3858.71 | 3886.955 | 0.15372
|  | nvhe | 3871.03 | 3801.97 | 3863.86 | 3824.97 | 3855.96 | 3881.25 | 3910.67 | 3884.41 | 3887.24 | 3887.39 | 3876.14 | 0.30352
|  | vhe | 3865.63 | 3896.01 | 3870.54 | 3826.03 | 3822.26 | 3875.11 | 3889.4 | 3906.27 | 3851.67 | 3891.87 | 3872.825 | 0.519
|  | pkvm | 3846.22 | 3861 | 3878.37 | 3846.47 | 3848.84 | 3871.44 | 3829.93 | 3873.33 | 3852.12 | 3863.17 | 3856.56 | 0.26487
TCP bw (10MB msg) | MB/s | kvmoff | 2415.07 | 2140.56 | 2293.75 | 2121.34 | 2161.38 | 2428.56 | 2224.86 | 2497.09 | 2144.7 | 2145.31 | 2193.12 | 2.8348
|  | nvhe | 2203.45 | 2212.88 | 2450.98 | 2399.81 | 2148.84 | 2105.12 | 2337.54 | 2153.32 | 2100.4 | 2160.76 | 2182.105 | 2.5262
|  | vhe | 2386.82 | 2380.01 | 2039.01 | 2366.49 | 2554.71 | 2172.65 | 2060.86 | 2192.5 | 2016.4 | 2162.79 | 2182.575 | 7.0957
|  | pkvm | 2317.32 | 2394.64 | 2449.38 | 2365.37 | 2169.67 | 2318.57 | 2157.65 | 2425.03 | 2170.3 | 2132.5 | 2317.945 | 5.1451
Mem read (DRAM 67MB) | MB/s | kvmoff | 18579.42 | 18565.29 | 18520.45 | 18472.02 | 18477.11 | 18420.05 | 18357.49 | 18411.21 | 14826.32 | 18327.41 | 18446.035 | 0.44172
|  | nvhe | 18502.58 | 18450.44 | 18482.2 | 18369.21 | 14804.51 | 18436.5 | 18370.89 | 18544.76 | 18344.11 | 18250.98 | 18403.695 | 0.37517
|  | vhe | 17572.37 | 17706.82 | 17761.5 | 17830.71 | 17890.93 | 17843.36 | 17980.4 | 17897.29 | 17914.81 | 14521.54 | 17837.035 | 0.42975
|  | pkvm | 18536.65 | 18103.28 | 18213.01 | 18168.63 | 18153.89 | 18108.17 | 18409.53 | 18074.03 | 18153.89 | 18033.55 | 18153.89 | 0.30222
Mem write (DRAM 67MB) | MB/s | kvmoff | 7597.09 | 7598.81 | 7582.07 | 7589.35 | 7593.22 | 7577.79 | 7576.93 | 7578.64 | 7585.07 | 7581.21 | 7583.57 | 0.076217
|  | nvhe | 7599.24 | 7581.21 | 7582.49 | 7587.64 | 7588.93 | 7577.79 | 7581.21 | 7577.36 | 7573.51 | 7573.08 | 7581.21 | 0.067799
|  | vhe | 7499.45 | 7526.79 | 7464.83 | 7528.48 | 7533.55 | 7538.63 | 7543.71 | 7538.2 | 7540.75 | 7527.63 | 7531.015 | 0.09826
|  | pkvm | 7603.54 | 7557.3 | 7559.43 | 7564.12 | 7566.25 | 7566.68 | 7574.36 | 7561.14 | 7559.43 | 6771.15 | 7562.63 | 0.05071
Mem bzero (DRAM 67MB) | MB/s | kvmoff | 42458.61 | 41935.55 | 42078.29 | 41890.68 | 42025.59 | 41872.01 | 41797.5 | 41749.2 | 41943.04 | 41816.1 | 41913.115 | 0.24991
|  | nvhe | 42259.99 | 41909.36 | 41916.84 | 42252.39 | 42359.07 | 42165.16 | 41883.21 | 41830.99 | 41749.2 | 41752.92 | 41913.1 | 0.38661
|  | vhe | 40775.01 | 40524.68 | 40531.67 | 40444.43 | 40661.48 | 40531.67 | 40763.8 | 40657.96 | 40703.76 | 40675.56 | 40659.72 | 0.26976
|  | pkvm | 42263.79 | 41345.01 | 41337.74 | 41265.11 | 41520.42 | 41319.56 | 41494.75 | 41261.49 | 41192.74 | 41218.04 | 41328.65 | 0.21507
Mem rd peak (cache resident) | MB/s | kvmoff | 48571.85 | 48596.71 | 48588.68 | 48604.61 | 48626.99 | 48620.41 | 48601.14 | 48608.33 | 48555.64 | 48606.36 | 48602.875 | 0.020945
|  | nvhe | 48771.25 | 48761.08 | 48758.93 | 48793.36 | 48785.07 | 48789.44 | 48736.78 | 48776.66 | 48754.5 | 48739.41 | 48766.165 | 0.031343
|  | vhe | 48615.99 | 48593.91 | 48602.14 | 48593.1 | 48587.03 | 48602.74 | 48603.91 | 48604.77 | 48611.57 | 48580.67 | 48602.44 | 0.018168
|  | pkvm | 48600.07 | 48563.69 | 48579.84 | 48602.74 | 48605.52 | 48594.93 | 48537.49 | 48620.41 | 48571.85 | 48590.31 | 48592.62 | 0.026424
Mem wr peak (cache resident) | MB/s | kvmoff | 57337.31 | 57344 | 57337.31 | 57342.51 | 57333.56 | 57344 | 57338.78 | 57337.31 | 57337.31 | 57344 | 57338.045 | 0.0045345
|  | nvhe | 57338.78 | 57333.56 | 57337.31 | 57338.78 | 57337.31 | 57338.78 | 57342.51 | 57338.78 | 57337.31 | 57333.56 | 57338.045 | 0.0012819
|  | vhe | 57342.51 | 57342.51 | 57337.31 | 57332.11 | 57342.51 | 57342.51 | 57337.31 | 57342.51 | 57338.78 | 57344 | 57342.51 | 0.0012992
|  | pkvm | 57333.56 | 57344 | 57338.78 | 57332.11 | 57337.31 | 57328.34 | 57338.78 | 57337.31 | 57338.78 | 57337.31 | 57337.31 | 0.0025638
Mem bzero peak (cache resident) | MB/s | kvmoff | 57448.88 | 57451.95 | 57448.88 | 57448.88 | 57454.1 | 57446.75 | 57457.2 | 57446.75 | 57448.88 | 57454.1 | 57448.88 | 0.0037076
|  | nvhe | 57448.88 | 57454.1 | 57448.88 | 57443.67 | 57441.53 | 57448.88 | 57451.98 | 57448.88 | 57444.52 | 57446.75 | 57448.88 | 0.0045519
|  | vhe | 57422.5 | 57448.88 | 57454.1 | 57446.75 | 57446.75 | 57446.69 | 57451.98 | 57454.1 | 57448.88 | 57443.67 | 57447.815 | 0.0045868
|  | pkvm | 57454.1 | 57443.67 | 57378.95 | 57441.53 | 57448.88 | 57391.56 | 57448.88 | 57451.98 | 57436.18 | 57451.98 | 57446.275 | 0.009931
tlb effective (pages) | pages | kvmoff | 48 | 48 | 48 | 48 | 48 | 48 | 48 | 48 | 48 | 48 | 48 | 0
|  | nvhe | 48 | 48 | 48 | 48 | 48 | 48 | 48 | 48 | 48 | 48 | 48 | 0
|  | vhe | 48 | 48 | 48 | 48 | 48 | 48 | 48 | 48 | 48 | 48 | 48 | 0
|  | pkvm | 48 | 48 | 48 | 48 | 48 | 48 | 48 | 48 | 48 | 48 | 48 | 0